## Folha 1
REP010 | Ud |  | Revestimento de escada de pedra natural.
Revestimento de escada recta de dois tramos com descanso, com 17 degraus de 100 cm de largura, formado por cobertor de mármore Rosa Aurora, acabamento polido, espelho de mármore Rosa Aurora, acabamento polido e rodapé de escada de mármore Rosa Aurora de duas peças de 37x7x2 cm, colocado num lateral, assente com argamassa de cimento M-5.
Unitário |  | Ud |  | Descrição |  | Rend. |  | Preço unitário | Importância
mt18pmi120a |  | Ud |  | Cobertor para degrau recto de mármore nacional, Rosa Aurora, comprimento até 100 cm e 3 cm de espessura, face e bordos polidos. |  | 17 |  | 21.64 | 367.88
mt18pmi121a |  | Ud |  | Espelho para degrau de mármore nacional, Rosa Aurora, até 100 cm de comprimento por 16 cm de largura e 2 cm de espessura, polido. |  | 17 |  | 16.77 | 285.09
mt18zmi020a |  | Ud |  | Rodapé de escada de mármore nacional, Rosa Aurora, de duas peças, 37x7x2 cm, face e bordos polidos. |  | 17 |  | 4.93 | 83.81
mt18bmi020ed |  | m² |  | Ladrilho de mármore nacional, Rosa Aurora, 60x40x2 cm, polido, segundo NP EN 12058. |  | 1.05 |  | 70.91 | 74.46
mt18rmi020a |  | m |  | Rodapé de mármore nacional, Rosa Aurora, 7x1 cm, face e bordos polidos. |  | 2 |  | 4.81 | 9.62
mt09mor010c |  | m³ |  | Argamassa de cimento CEM II/B-L 32,5 N tipo M-5, confeccionada em obra com 230 kg/m³ de cimento e uma proporção em volume 1/6. |  | 0.034 |  | 115.3 | 3.92
mt09mcr060a |  | kg |  | Argamassa de juntas cimentosa, CG1, para junta aberta entre 3 e 15 mm, segundo EN 13888. |  | 2.48 |  | 0.7 | 1.74
mt01ara010a |  | m³ |  | Areia com granulometria de 0 a 5 mm de diâmetro, limpa. |  | 0.02 |  | 14.3 | 0.29
mo023 |  | h |  | Oficial de 1ª ladrilhador. |  | 11.11 |  | 22.68 | 251.97
mo061 |  | h |  | Ajudante de ladrilhador. |  | 11.11 |  | 22.13 | 245.86
mo113 |  | h |  | Operário não qualificado construção. |  | 11.11 |  | 21.45 | 238.31
|  | % |  | Custos directos complementares |  | 2 |  | 1562.95 | 31.26
Custo de manutenção decenal: 175,36€ nos primeiros 10 anos. | [7 empty] | Total: | 1594.21
Referência e título da norma |  |  |  |  | Aplicabilidade(a) |  | Obrigatoriedade(b) |  |  | Sistema(c)
EN 12058:2004 |  |  |  |  | 192005 |  | 192006 |  |  | 3/4
Pedra natural — Placas para pavimentos e degraus — Requisitos
(a) Data de entrada em aplicação da norma harmonizada
(b) Data final do período de coexistência
(c) Sistema de avaliação e verificação da regularidade do desempenho