## Folha 1
RGS010 | m² | Revestimento com argamassa acrílica.
Revestimento decorativo em fachadas, com argamassa acrílica, cor branco.
Unitário |  | Ud | Descrição | Rend. | Preço unitário | Importância
mt28mop310ma |  | kg | Argamassa acrílica, cor branco, composta por resinas acrílicas, pigmentos minerais e aditivos orgânicos e inorgânicos, anti-caruncho e anti-verdete, permeável ao vapor de água e com resistência ao envelhecimento, à contaminação urbana e aos raios UV, para revestimento de paramentos exteriores. | 2 | 3.01 | 6.02
mt27wav020a |  | m | Fita adesiva de pintor, de 25 mm de largura. | 1.75 | 0.1 | 0.18
mo039 |  | h | Oficial de 1ª rebocador. | 0.2 | 22.68 | 4.54
mo111 |  | h | Operário especializado rebocador. | 0.2 | 22.36 | 4.47
|  | % | Custos directos complementares | 2 | 15.21 | 0.3
Custo de manutenção decenal: 21,87€ nos primeiros 10 anos. |  |  |  |  | Total: | 15.51