## Folha 1
RIA050 | m² |  | Pintura com tinta natural de origem mineral de cal sobre paramento interior de argamassa de cimento.
Aplicação manual de duas demãos de tinta natural de origem mineral de cal, cor a escolher, acabamento mate, textura lisa, sem diluir, (rendimento: 0,17 l/m² cada demão); sobre paramento interior de argamassa de cimento, vertical, até 3 m de altura. O preço inclui a protecção dos elementos da envolvente que possam ser afectados durante os trabalhos e a resolução de pontos singulares.
Unitário |  | Ud |  | Descrição | Rend. | Preço unitário | Importância
mt27pco020s |  | l |  | Tinta natural de origem mineral de cal para interior, à base de cal aérea tipo CL 90-S PL, segundo NP EN 459-1, aditivos especiais, cargas inertes e pigmentos naturais, cor a escolher, acabamento mate, textura lisa, sem compostos orgânicos voláteis (COV), com Rótulo Ecológico da União Europeia (REUE); para aplicar com trincha, rolo ou pistola. | 0.34 | 4.51 | 1.53
mo038 |  | h |  | Oficial de 1ª pintor. | 0.08 | 22.68 | 1.81
mo076 |  | h |  | Ajudante de pintor. | 0.08 | 22.13 | 1.77
|  | % |  | Custos directos complementares | 2 | 5.11 | 0.1
Custo de manutenção decenal: 9,38€ nos primeiros 10 anos. | [5 empty] | Total: | 5.21