## Folha 1
RIP025 | m² |  | Pintura com tinta plástica sobre paramento interior de argamassa de cimento.
Aplicação manual de duas demãos de tinta plástica, acabamento mate, textura lisa, diluídas com 15% de água ou não diluídas, (rendimento: 0,08 l/m² cada demão); aplicação prévia de uma demão de primário acrílico, regulador da absorção, sobre paramento interior de argamassa de cimento, vertical, até 3 m de altura. O preço inclui a protecção dos elementos da envolvente que possam ser afectados durante os trabalhos e a resolução de pontos singulares.
Unitário |  | Ud |  | Descrição | Rend. | Preço unitário | Importância
mt27pfs100cf |  | l |  | Primário acrílico, regulador da absorção à base de copolímeros acrílicos, cor branca, com um conteúdo de compostos orgânicos voláteis (COV) < 5 g/l, para aplicar com trincha, rolo ou pistola. | 0.096 | 8.49 | 0.82
mt27pii090b |  | l |  | Tinta plástica para interior, cor branca, acabamento mate, textura lisa, de grande resistência à humidade, com Rótulo Ecológico da União Europeia (REUE); para aplicar com trincha, rolo ou pistola. | 0.16 | 8.01 | 1.28
mo038 |  | h |  | Oficial de 1ª pintor. | 0.091 | 22.68 | 2.06
mo076 |  | h |  | Ajudante de pintor. | 0.091 | 22.13 | 2.01
|  | % |  | Custos directos complementares | 2 | 6.17 | 0.12
Custo de manutenção decenal: 11,32€ nos primeiros 10 anos. | [5 empty] | Total: | 6.29