## Folha 1
RIS045 | m² |  | Pintura com tinta de silicato sobre paramento interior de placas de cimento.
Aplicação manual de duas demãos de tinta de silicato, cor branca, acabamento mate, textura lisa, a primeira demão diluída com 10% de água e a seguinte diluída com 5% de água, (rendimento: 0,14 l/m² cada demão); aplicação prévia de uma demão de primário de secagem rápida, à base de copolímeros acrílicos em dispersão aquosa, dióxido de titânio e pigmentos extendedores seleccionados, sobre paramento interior de placas de cimento, horizontal, até 3 m de altura. O preço inclui a protecção dos elementos da envolvente que possam ser afectados durante os trabalhos e a resolução de pontos singulares.
Unitário |  | Ud |  | Descrição | Rend. | Preço unitário | Importância
mt27pfj200a |  | l |  | Primário de secagem rápida, à base de copolímeros acrílicos em dispersão aquosa, dióxido de titânio e pigmentos extendedores seleccionados, cor branco, acabamento mate, sem cheiro, para aplicar com trincha, rolo ou pistola. | 0.091 | 8.41 | 0.77
mt27pir110a |  | l |  | Tinta para interior, à base de silicato de potássio modificado em dispersão aquosa, dióxido de titânio e pigmentos extendedores seleccionados, cor branca, acabamento mate, textura lisa, anti-caruncho e anti-verdete, auto-limpável, transpirável e resistente aos raios UV; para aplicar com trincha ou rolo. | 0.28 | 12.86 | 3.6
mo038 |  | h |  | Oficial de 1ª pintor. | 0.158 | 22.68 | 3.58
mo076 |  | h |  | Ajudante de pintor. | 0.158 | 22.13 | 3.5
|  | % |  | Custos directos complementares | 2 | 11.45 | 0.23
Custo de manutenção decenal: 19,86€ nos primeiros 10 anos. | [5 empty] | Total: | 11.68