## Folha 1
RIT020 | m² | Pintura com tinta à têmpera sobre paramento interior de gesso ou escaiola.
Aplicação manual de duas demãos de tinta à têmpera, cor branca, acabamento mate, textura em gota com gota grossa, a primeira demão diluída com um máximo de 40% de água e a seguinte não diluída, (rendimento: 0,55 kg/m² cada demão); sobre paramento interior de gesso ou escaiola, vertical, até 3 m de altura. O preço inclui a protecção dos elementos da envolvente que possam ser afectados durante os trabalhos e a resolução de pontos singulares.
Unitário |  |  | Ud | Descrição | Rend. | Preço unitário | Importância
mt27tem020c |  |  | kg | Pasta temperada para efeito picado branco. | 1.1 | 0.43 | 0.47
mq08war020 |  |  | Ud | Equipamento completo para aplicação de tinta com textura em gota. | 0.05 | 1.07 | 0.05
mo038 |  |  | h | Oficial de 1ª pintor. | 0.096 | 22.68 | 2.18
mo076 |  |  | h | Ajudante de pintor. | 0.096 | 22.13 | 2.12
|  |  | % | Custos directos complementares | 2 | 4.82 | 0.1
Custo de manutenção decenal: 9,35€ nos primeiros 10 anos. | [5 empty] | Total: | 4.92