## Folha 1
RKP010 | m² | Revestimento térmico e sonoro com argamassa leve de gesso e fonólito, sobre paramento interior.
Revestimento térmico e sonoro contínuo, de 20 mm de espessura, aplicado directamente, de argamassa leve de gesso e fonólito, aplicada manualmente, sobre paramento interior vertical, até 3 m de altura. Inclusive perfil para protecção de arestas de plástico e metal com perfurações para a formação de arestas. O preço inclui a resolução de pontos singulares.
Unitário |  |  | Ud | Descrição | Rend. | Preço unitário | Importância
mt28mdb020a |  |  | m³ | Argamassa leve de gesso e fonólito. | 0.02 | 242.97 | 4.86
mt28vye010 |  |  | m | Cantoneiras de plástico e metal, estáveis à acção dos sulfatos. | 0.215 | 0.35 | 0.08
mq06pym010 |  |  | h | Misturadora-bombeadora para argamassas e gessos projectados, de 3 m³/h. | 0.28 | 8.52 | 2.39
mo033 |  |  | h | Oficial de 1ª gesseiro. | 0.158 | 22.68 | 3.58
mo071 |  |  | h | Ajudante de gesseiro. | 0.083 | 22.13 | 1.84
|  |  | % | Custos directos complementares | 2 | 12.75 | 0.26
Custo de manutenção decenal: 2,21€ nos primeiros 10 anos. | [5 empty] | Total: | 13.01