## Folha 1
RKP010 | m² | Revestimento térmico e sonoro com argamassa leve de gesso e fonólito, sobre paramento interior.
Revestimento térmico e sonoro contínuo, de 15 mm de espessura, com aplicação de mestras, de argamassa leve de gesso e fonólito, aplicada manualmente, sobre paramento interior vertical e horizontal da caixa do elevador e chaminés. O preço inclui a resolução de pontos singulares.
Unitário |  |  | Ud | Descrição | Rend. | Preço unitário | Importância
mt28mdb020a |  |  | m³ | Argamassa leve de gesso e fonólito. | 0.015 | 242.97 | 3.64
mq06pym010 |  |  | h | Misturadora-bombeadora para argamassas e gessos projectados, de 3 m³/h. | 0.833 | 8.52 | 7.1
mo033 |  |  | h | Oficial de 1ª gesseiro. | 0.33 | 22.68 | 7.48
mo071 |  |  | h | Ajudante de gesseiro. | 0.165 | 22.13 | 3.65
|  |  | % | Custos directos complementares | 2 | 21.87 | 0.44
Custo de manutenção decenal: 3,79€ nos primeiros 10 anos. | [5 empty] | Total: | 22.31