## Folha 1
RNE031 | m² |  | Esmalte sobre caixilharia de aço galvanizado ou metal não ferroso.
Aplicação manual de duas demãos de esmalte de poliuretano, cor branca, acabamento brilhante, (rendimento: 0,083 l/m² cada demão); aplicação prévia de uma demão de primário fosfocromatante de um só componente, cor cinzento, acabamento mate (rendimento: 0,067 l/m²), sobre porta interior, cega, de aço galvanizado ou metal não ferroso.
Unitário |  | Ud |  | Descrição | Rend. | Preço unitário | Importância
mt27pfi202a |  | l |  | Primário fosfocromatante de um só componente, cor cinzento, acabamento mate, à base de resinas de polivinil butiral modificado, pigmentos antioxidantes isentos de cromatos, pigmentos extendedores e dissolvente formado à base de uma mistura de hidrocarbonetos, álcoois e dissolvente cetónico, para aplicar com trincha ou pistola sobre superfícies metálicas. | 0.067 | 14.9 | 1
mt27esp010a |  | l |  | Esmalte de poliuretano, cor branca, acabamento brilhante, à base de resinas acrílicas hidroxiladas, isocianatos alifáticos, pigmentos minerais, pigmentos orgânicos e dissolvente formado à base de uma mistura de hidrocarbonetos e dissolvente cetónico, de muito alta resistência à corrosão, para aplicar com pistola sobre superfícies metálicas. | 0.166 | 20.21 | 3.35
mo038 |  | h |  | Oficial de 1ª pintor. | 0.587 | 22.68 | 13.31
mo076 |  | h |  | Ajudante de pintor. | 0.117 | 22.13 | 2.59
|  | % |  | Custos directos complementares | 2 | 20.25 | 0.41
Custo de manutenção decenal: 60,95€ nos primeiros 10 anos. | [5 empty] | Total: | 20.66