## Folha 1
RNI010 | m² | Primário antioxidante sobre superfície de aço.
Aplicação manual de uma demão de primário sintético antioxidante de secagem rápida, cor cinzento, acabamento mate, à base de resinas alquídicas, pigmentos orgânicos, pigmentos inorgânicos, pigmentos antioxidantes e dissolvente formado à base de uma mistura de hidrocarbonetos (rendimento: 0,142 l/m²), sobre estrutura metálica de perfis laminados de aço.
Unitário |  | Ud | Descrição | Rend. | Preço unitário | Importância
mt27pfi200a |  | l | Primário sintético antioxidante de secagem rápida, cor cinzento, acabamento mate, à base de resinas alquídicas, pigmentos orgânicos, pigmentos inorgânicos, pigmentos antioxidantes e dissolvente formado à base de uma mistura de hidrocarbonetos, para aplicar com trincha, rolo ou pistola sobre superfícies metálicas. | 0.142 | 3.11 | 0.44
mq07ple010bg |  | Ud | Aluguer diário de cesta elevatória de braço articulado, motor diesel, de 16 m de altura máxima de trabalho, incluindo manutenção e seguro de responsabilidade civil. | 0.01 | 129.04 | 1.29
mo038 |  | h | Oficial de 1ª pintor. | 0.07 | 22.68 | 1.59
mo076 |  | h | Ajudante de pintor. | 0.07 | 22.13 | 1.55
|  | % | Custos directos complementares | 2 | 4.87 | 0.1
[5 empty] | Total: | 4.97