## Folha 1
RNI010 | m² |  | Primário antioxidante sobre superfície de aço.
Aplicação manual de uma demão de primário fosfocromatante de um só componente, cor cinzento, acabamento mate, à base de resinas de polivinil butiral modificado, pigmentos antioxidantes isentos de cromatos, pigmentos extendedores e dissolvente formado à base de uma mistura de hidrocarbonetos, álcoois e dissolvente cetónico (rendimento: 0,057 l/m²), sobre caixilharia interior de aço.
Unitário |  | Ud |  | Descrição | Rend. | Preço unitário | Importância
mt27pfi202a |  | l |  | Primário fosfocromatante de um só componente, cor cinzento, acabamento mate, à base de resinas de polivinil butiral modificado, pigmentos antioxidantes isentos de cromatos, pigmentos extendedores e dissolvente formado à base de uma mistura de hidrocarbonetos, álcoois e dissolvente cetónico, para aplicar com trincha ou pistola sobre superfícies metálicas. | 0.057 | 14.9 | 0.85
mo038 |  | h |  | Oficial de 1ª pintor. | 0.067 | 22.68 | 1.52
mo076 |  | h |  | Ajudante de pintor. | 0.067 | 22.13 | 1.48
|  | % |  | Custos directos complementares | 2 | 3.85 | 0.08
[6 empty] | Total: | 3.93