## Folha 1
RNS040 | m |  | Esmalte sobre tubagem de aço preto.
Aplicação manual de duas demãos de esmalte sintético à base de resinas alquídicas, cor verde RAL 6032, acabamento brilhante; sobre tubagem interior de aço preto de 1 1/4" de diâmetro nominal interior. O preço não inclui a aplicação prévia do primário no suporte.
Unitário |  | Ud |  | Descrição | Rend. | Preço unitário | Importância
mt27ess201b |  | l |  | Esmalte sintético, para interior, cor verde RAL 6032, acabamento brilhante, à base de resinas alquídicas, pigmentos orgânicos, pigmentos inorgânicos, pigmentos antioxidantes e dissolvente formado à base de uma mistura de hidrocarbonetos alifáticos, de alta resistência à corrosão, para aplicar com trincha, rolo ou pistola sobre superfícies metálicas. | 0.016 | 15.65 | 0.25
mo038 |  | h |  | Oficial de 1ª pintor. | 0.056 | 22.68 | 1.27
mo076 |  | h |  | Ajudante de pintor. | 0.029 | 22.13 | 0.64
|  | % |  | Custos directos complementares | 2 | 2.16 | 0.04
[6 empty] | Total: | 2.2