## Folha 1
RNS040 | m |  | Esmalte sobre tubagem de aço preto.
Aplicação manual de duas demãos de esmalte sintético à base de resinas alcídicas, cor verde RAL 6032, acabamento acetinado; aplicação prévia de uma demão de primário sintético antioxidante, à base de resinas alquídicas, cor cinzento, acabamento mate, sobre tubagem interior de aço preto de 1 1/4" de diâmetro nominal interior.
Unitário |  | Ud |  | Descrição | Rend. | Preço unitário | Importância
mt27pfi203a |  | l |  | Primário sintético antioxidante de secagem rápida, cor cinzento, acabamento mate, à base de resinas alquídicas, pigmentos orgânicos, pigmentos inorgânicos, pigmentos antioxidantes e dissolvente formado à base de uma mistura de hidrocarbonetos, de alta resistência à corrosão, para aplicar com trincha, rolo ou pistola sobre superfícies metálicas. | 0.011 | 9.32 | 0.1
mt27ess202b |  | l |  | Esmalte sintético, para interior, cor verde RAL 6032, acabamento acetinado, à base de resinas alcídicas, pigmentos orgânicos, pigmentos inorgânicos, pigmentos antioxidantes e dissolvente formado à base de uma mistura de hidrocarbonetos alifáticos, de alta resistência à corrosão, para aplicar com trincha, rolo ou pistola sobre superfícies metálicas. | 0.016 | 13.83 | 0.22
mo038 |  | h |  | Oficial de 1ª pintor. | 0.065 | 22.68 | 1.47
mo076 |  | h |  | Ajudante de pintor. | 0.038 | 22.13 | 0.84
|  | % |  | Custos directos complementares | 2 | 2.63 | 0.05
[6 empty] | Total: | 2.68