## Folha 1
RNS041 | m |  | Esmalte sobre tubagem de aço galvanizado.
Aplicação manual de duas demãos de esmalte de poliuretano, cor a escolher, acabamento brilhante; aplicação prévia de uma demão de primário fosfocromatante de um só componente, cor cinzento, acabamento mate, sobre tubagem interior de aço galvanizado de 3/8" de diâmetro nominal interior.
Unitário |  | Ud |  | Descrição | Rend. | Preço unitário | Importância
mt27pfi202a |  | l |  | Primário fosfocromatante de um só componente, cor cinzento, acabamento mate, à base de resinas de polivinil butiral modificado, pigmentos antioxidantes isentos de cromatos, pigmentos extendedores e dissolvente formado à base de uma mistura de hidrocarbonetos, álcoois e dissolvente cetónico, para aplicar com trincha ou pistola sobre superfícies metálicas. | 0.003 | 14.9 | 0.04
mt27esp011l |  | l |  | Esmalte de poliuretano, cor a escolher, acabamento brilhante, à base de resinas acrílicas hidroxiladas, isocianatos alifáticos, pigmentos minerais, pigmentos orgânicos e dissolvente formado à base de uma mistura de hidrocarbonetos e dissolvente cetónico, de muito alta resistência à corrosão, para aplicar com pistola sobre superfícies metálicas. | 0.007 | 21.08 | 0.15
mo038 |  | h |  | Oficial de 1ª pintor. | 0.043 | 22.68 | 0.98
mo076 |  | h |  | Ajudante de pintor. | 0.016 | 22.13 | 0.35
|  | % |  | Custos directos complementares | 2 | 1.52 | 0.03
[6 empty] | Total: | 1.55