## Folha 1
RPE010 | m² |  | Emboço de cimento sobre paramento exterior.
Emboço de cimento, aplicado directamente, aplicado sobre um paramento horizontal exterior, acabamento superficial rugoso, com argamassa de cimento, tipo GP CSIII W1.
Unitário |  | Ud |  | Descrição |  | Rend. |  | Preço unitário | Importância
mt08aaa010a |  | m³ |  | Água. |  | 0.005 |  | 1.5 | 0.01
mt28mif010e |  | t |  | Argamassa industrial de uso corrente para rebocos exteriores e interiores, de cimento, tipo GP CSIII W1, fornecida em sacos, segundo EN 998-1. |  | 0.028 |  | 47.47 | 1.33
mq06hor010 |  | h |  | Betoneira eléctrica com uma capacidade de amassadura de 160 l. |  | 0.005 |  | 3.45 | 0.02
mo020 |  | h |  | Oficial de 1ª construção. |  | 0.515 |  | 22.68 | 11.68
mo113 |  | h |  | Operário não qualificado construção. |  | 0.332 |  | 21.45 | 7.12
|  | % |  | Custos directos complementares |  | 2 |  | 20.16 | 0.4
Custo de manutenção decenal: 3,50€ nos primeiros 10 anos. | [7 empty] | Total: | 20.56
Referência e título da norma |  |  |  |  | Aplicabilidade(a) |  | Obrigatoriedade(b) |  |  | Sistema(c)
EN 998-1:2016 |  |  |  |  | 1182020 |  | 1182020 |  |  | 4
Especificação de argamassas para alvenaria — Parte 1: Argamassas para rebocos interiores e exteriores
(a) Data de entrada em aplicação da norma harmonizada
(b) Data final do período de coexistência
(c) Sistema de avaliação e verificação da regularidade do desempenho