## Folha 1
RPR020 | m² |  | Reboco de imitação de alvenarias sobre paramento exterior.
Reboco, acabamento superficial com espátula, realizado com argamassa de cal sobre um paramento exterior, armadura e reforço com malha anti-álcalis inclusive nas mudanças de material e nas testas de laje.
Unitário |  | Ud |  | Descrição | Rend. | Preço unitário | Importância
mt28pmc010a |  | m³ |  | Pasta de argamassa de cal para rebocos, inclusive inerte. | 0.025 | 120.39 | 3.01
mt09var030a |  | m² |  | Malha de fibra de vidro tecida, com impregnação de PVC, de 10x10 mm de vão de malha, anti-álcalis, de 115 a 125 g/m² e 500 µm de espessura, para armar rebocos tradicionais, emboços e argamassas. | 1.26 | 1.55 | 1.95
mt09pmr010 |  | kg |  | Pigmento para argamassas e rebocos. | 0.015 | 9 | 0.14
mo039 |  | h |  | Oficial de 1ª rebocador. | 0.83 | 22.68 | 18.82
mo079 |  | h |  | Ajudante de rebocador. | 0.83 | 22.13 | 18.37
mo111 |  | h |  | Operário especializado rebocador. | 0.445 | 22.36 | 9.95
|  | % |  | Custos directos complementares | 2 | 52.24 | 1.04
Custo de manutenção decenal: 28,24€ nos primeiros 10 anos. | [5 empty] | Total: | 53.28