## Folha 1
RQO020 | m² |  | Argamassa monocamada polimérica.
Revestimento de paramentos exteriores com argamassa monomassa hidrófoba de rede tridimensional, para a impermeabilização e decoração de fachadas, tipo OC CSIII W2, segundo EN 998-1, acabamento liso, cor Marfil, espessura 12 mm, aplicado manualmente, armada e reforçada com malha anti-álcalis nas mudanças de material e nas testas de laje.
Unitário |  | Ud |  | Descrição |  | Rend. |  | Preço unitário | Importância
mt28mpl010m |  | kg |  | Argamassa monomassa hidrófoba de rede tridimensional, para a impermeabilização e decoração de fachadas, tipo OC CSIII W2, segundo EN 998-1, acabamento liso, cor Marfil, composto de cimento e cargas minerais, aditivado em massa com polímeros. |  | 16.4 |  | 0.95 | 15.58
mt28mon040a |  | m² |  | Malha de fibra de vidro, anti-álcalis, de 10x10 mm de vão de malha, de 750 a 900 microns de espessura e de 200 a 250 g/m² de massa superficial, com 25 kp/cm² de resistência à tracção, para armar argamassas. |  | 0.21 |  | 2.41 | 0.51
mt28mon030 |  | m |  | Perfil para juntas de PVC. |  | 0.75 |  | 0.35 | 0.26
mt28mon050 |  | m |  | Perfil de PVC rígido para formação de arestas em revestimentos de argamassa monomassa. |  | 1.25 |  | 0.37 | 0.46
mo039 |  | h |  | Oficial de 1ª rebocador. |  | 0.8 |  | 22.68 | 18.14
mo111 |  | h |  | Operário especializado rebocador. |  | 0.42 |  | 22.36 | 9.39
|  | % |  | Custos directos complementares |  | 2 |  | 44.34 | 0.89
Custo de manutenção decenal: 6,33€ nos primeiros 10 anos. | [7 empty] | Total: | 45.23
Referência e título da norma |  |  |  |  | Aplicabilidade(a) |  | Obrigatoriedade(b) |  |  | Sistema(c)
EN 998-1:2016 |  |  |  |  | 1182020 |  | 1182020 |  |  | 4
Especificação de argamassas para alvenaria — Parte 1: Argamassas para rebocos interiores e exteriores
(a) Data de entrada em aplicação da norma harmonizada
(b) Data final do período de coexistência
(c) Sistema de avaliação e verificação da regularidade do desempenho