## Folha 1
RRA005 | m² |  | Revestimento interior autoportante de placas de argila.
Revestimento interior autoportante contraventado, de 120 mm de espessura total, formado por placa de argila tipo standard de 20 mm de espessura, aparafusada directamente a uma estrutura autoportante de aço galvanizado formada por canais horizontais, solidamente fixados ao piso a ao tecto e montantes verticais de 100 mm e 0,6 mm de espessura com uma modulação de 400 mm e com disposição normal "N", montados sobre canais e fixados ao paramento vertical. Inclusive banda dessolidarizadora; fixações para a ancoragem dos perfis metálicos; parafusos para a fixação das placas e malha de fibras de juta e argamassa natural de argila sem aditivos, para regularização de superfícies. O preço inclui a resolução de encontros e pontos singulares, mas não inclui o isolamento a colocar entre as placas e o paramento.
Unitário |  | Ud |  | Descrição |  | Rend. |  | Preço unitário | Importância
mt12psg041e |  | m |  | Banda autocolante dessolidarizante de espuma de poliuretano de células fechadas, de 3,2 mm de espessura e 100 mm de largura, resistência térmica 0,10 m²°C/W, condutibilidade térmica 0,032 W/(m°C). |  | 0.8 |  | 0.46 | 0.37
mt12psg070f |  | m |  | Canal de perfil de aço galvanizado de 100 mm de largura, segundo EN 14195. |  | 0.8 |  | 2.49 | 1.99
mt12psg060f |  | m |  | Montante de perfil de aço galvanizado de 100 mm de largura, segundo EN 14195. |  | 3 |  | 2.94 | 8.82
mt12ply010a |  | m² |  | Placa de argila com fibras vegetais, de 20 mm de espessura, 600 mm de largura e 1200 mm de comprimento, reforçada com malha de juta em ambas as faces, Euroclasse A2-s1, d0 de reacção ao fogo, segundo NP EN 13501-1, com acessórios de fixação. |  | 1.02 |  | 26.77 | 27.31
mt12psg081d |  | Ud |  | Parafuso autoperfurante 3,5x35 mm. |  | 18 |  | 0.01 | 0.18
mt12psg220 |  | Ud |  | Fixação composta por bucha e parafuso 5x27. |  | 2 |  | 0.06 | 0.12
mt28mca005a |  | m² |  | Malha de fibras de juta engomada com amido de milho, de 135 g/m² de massa superficial. |  | 0.26 |  | 2.57 | 0.67
mt28mca015a |  | kg |  | Argamassa natural de argila sem aditivos, composta por inertes seleccionados com granulometria até 3 mm de diâmetro, densidade 1800 kg/m³, resistência à compressão 1,9 N/mm², fornecida em sacos, para regularização de superfícies. |  | 4.2 |  | 0.19 | 0.8
mo053 |  | h |  | Oficial de 1ª montador de pré-fabricados interiores. |  | 0.37 |  | 23.31 | 8.62
mo100 |  | h |  | Ajudante de montador de pré-fabricados interiores. |  | 0.37 |  | 22.13 | 8.19
|  | % |  | Custos directos complementares |  | 2 |  | 57.07 | 1.14
Custo de manutenção decenal: 6,76€ nos primeiros 10 anos. | [7 empty] | Total: | 58.21
Referência e título da norma |  |  |  |  | Aplicabilidade(a) |  | Obrigatoriedade(b) |  |  | Sistema(c)
EN 14195:2005 |  |  |  |  | 112006 |  | 112007 |  |  | 3/4
Elementos de armação metálica para sistemas em placas de gesso — Definições, requisitos e métodos de ensaio
EN 14195:2005/AC:2006 |  |  |  |  | 112007 |  | 112007
(a) Data de entrada em aplicação da norma harmonizada
(b) Data final do período de coexistência
(c) Sistema de avaliação e verificação da regularidade do desempenho