## Folha 1
RRN001 | m² |  | Revestimento interior directo de placas de gesso natural (GRG).
Revestimento interior directo, de 45 mm de espessura total, com nível de qualidade do acabamento Q2, formado por placa de gesso natural (GRG) tipo standard de 15 mm de espessura, aparafusada a uma estrutura metálica de aço galvanizado de mestras de 70x30 e 0,55 mm de espessura, previamente ancorada ao paramento vertical cada 400 mm, com parafusos de aço. Inclusive colocação, ancoragem ao paramento suporte e nivelamento dos perfis auxiliares; parafusos para a fixação das placas e massa de juntas. O preço inclui a resolução de encontros e pontos singulares, mas não inclui o isolamento a colocar entre as placas e o paramento.
Unitário |  | Ud |  | Descrição |  | Rend. |  | Preço unitário | Importância
mt12pna070a |  | m |  | Perfil de aço galvanizado, fabricado através de laminação a frio, de 3000 mm de comprimento, 70x30 mm de secção e 0,55 mm de espessura, para a realização de revestimentos interiores autoportantes e tectos, segundo EN 14195. |  | 2.96 |  | 1.75 | 5.18
mt12pna010ae |  | m² |  | Placa de gesso natural (GRG), sem cartão, standard / EN 13815 - 600 / 1200 / 15 / com os bordos longitudinais desiguais, formada por uma alma de gesso de origem natural reforçada pela inclusão na massa de fibra de vidro; Euroclasse A1 de reacção ao fogo, segundo NP EN 13501-1. |  | 1.02 |  | 5.61 | 5.72
mt12pna020b |  | Ud |  | Parafuso autoperfurante, com cabeça de trombeta, de 25 mm de comprimento, para instalação de placas de gesso natural (GRG) sobre perfis de espessura inferior a 6 mm. |  | 18 |  | 0.02 | 0.36
mt12pna025a |  | Ud |  | Fixação composta por bucha e parafuso de cabeça escareada, de 5x30 mm. |  | 8.44 |  | 0.08 | 0.68
mt12pna030eh |  | kg |  | Massa de juntas, de presa rápida (30 minutos); para aplicação manual ou mecânica sem fita de juntas. |  | 0.11 |  | 1.38 | 0.15
mt12pna040b |  | Ud |  | Cartucho de 300 cm³ de masa monocomponente; para a vedação de encontros perimetrais. |  | 0.033 |  | 4.06 | 0.13
mo053 |  | h |  | Oficial de 1ª montador de pré-fabricados interiores. |  | 0.357 |  | 23.31 | 8.32
mo100 |  | h |  | Ajudante de montador de pré-fabricados interiores. |  | 0.357 |  | 22.13 | 7.9
|  | % |  | Custos directos complementares |  | 2 |  | 28.44 | 0.57
Custo de manutenção decenal: 3,19€ nos primeiros 10 anos. | [7 empty] | Total: | 29.01
Referência e título da norma |  |  |  |  | Aplicabilidade(a) |  | Obrigatoriedade(b) |  |  | Sistema(c)
EN 14195:2005 |  |  |  |  | 112006 |  | 112007 |  |  | 3/4
Elementos de armação metálica para sistemas em placas de gesso — Definições, requisitos e métodos de ensaio
EN 14195:2005/AC:2006 |  |  |  |  | 112007 |  | 112007
EN 13815:2006 |  |  |  |  | 162007 |  | 162008 |  |  | 1/3/4
Produtos de estafe — Definições, requisitos e métodos de ensaio
(a) Data de entrada em aplicação da norma harmonizada
(b) Data final do período de coexistência
(c) Sistema de avaliação e verificação da regularidade do desempenho