## Folha 1
RSC010 | m² |  | Pavimento interior de peças de marmorite. Colocação em camada grossa.
Pavimento interior de peças de marmorite microgrão (menor ou igual a 6 mm), utilização normal segundo EN 13748-1, de 40x40 cm, cor Vermelho Alicante e em posse de certificados de ensaios, com um polimento inicial em fábrica, para polir e abrilhantar em obra. COLOCAÇÃO: em camada grossa, com maceta sobre leito de argamassa de cimento, confeccionada em obra, dosificação 1:6, de 3 cm de espessura. ENCHIMENTO DE JUNTAS: com argamassa de cimento branco colorida em juntas de 1 a 1,5 mm de espessura.
Unitário |  | Ud |  | Descrição |  | Rend. |  | Preço unitário | Importância
mt08aaa010a |  | m³ |  | Água. |  | 0.006 |  | 1.5 | 0.01
mt01arg005a |  | t |  | Areia de pedreira, para argamassa preparada em obra. |  | 0.052 |  | 18 | 0.94
mt08cem011a |  | kg |  | Cimento Portland CEM II/B-L 32,5 R, cor cinzento, em sacos, segundo NP EN 197-1. |  | 8 |  | 0.1 | 0.8
mt18btl010jc |  | m² |  | Peças de marmorite para interior, utilização normal, microgrão (menor ou igual a 6 mm), formato nominal 40x40 cm, cor Vermelho Alicante, com um primeiro polimento em fábrica, para polimento e abrilhantamento final em obra, segundo EN 13748-1. |  | 1.05 |  | 11.21 | 11.77
mt18btl100a |  | kg |  | Leitada colorida com a mesma tonalidade dos ladrilhos, para pavimento de marmorite. |  | 1.6 |  | 1.15 | 1.84
mq06hor010 |  | h |  | Betoneira eléctrica com uma capacidade de amassadura de 160 l. |  | 0.032 |  | 3.45 | 0.11
mo023 |  | h |  | Oficial de 1ª ladrilhador. |  | 0.19 |  | 22.68 | 4.31
mo061 |  | h |  | Ajudante de ladrilhador. |  | 0.446 |  | 22.13 | 9.87
|  | % |  | Custos directos complementares |  | 2 |  | 29.65 | 0.59
Custo de manutenção decenal: 2,72€ nos primeiros 10 anos. | [7 empty] | Total: | 30.24
Referência e título da norma |  |  |  |  | Aplicabilidade(a) |  | Obrigatoriedade(b) |  |  | Sistema(c)
EN 197-1:2011 |  |  |  |  | 172012 |  | 172013 |  |  | 1+
Cimento — Parte 1: Composição, especificações e critérios de conformidade para cimentos correntes
EN 13748-1:2004 |  |  |  |  | 162005 |  | 1102010 |  |  | 4
Mosaico hidráulico — Parte 1: Mosaico hidráulico para utilização em interiores
EN 13748-1:2004/A1:2005 |  |  |  |  | 142006 |  | 1102010
EN 13748-1:2004/AC:2005 |  |  |  |  | 162005 |  | 162005
(a) Data de entrada em aplicação da norma harmonizada
(b) Data final do período de coexistência
(c) Sistema de avaliação e verificação da regularidade do desempenho