## Folha 1
RSC020 | m |  | Rodapé interior de marmorite.
Rodapé de marmorite microgrão (menor ou igual a 6 mm) para interior, cor Emperador Escuro, 40x7 cm, com o bordo biselado a meia esquadria e um grau de polimento de 220. COLOCAÇÃO: com cimento cola. ENCHIMENTO DE JUNTAS: com leitada de cimento branco BL-V 22,5 colorida com a mesma tonalidade das peças.
Unitário |  | Ud |  | Descrição | Rend. | Preço unitário | Importância
mt09mcr200 |  | kg |  | Cimento cola para colocação de pavimentos de marmorite. | 0.15 | 0.45 | 0.07
mt18rtl010em |  | m |  | Rodapé de marmorite microgrão (menor ou igual a 6 mm) para interior, cor Emperador Escuro, 40x7 cm, com o bordo biselado a meia esquadria e um grau de polimento de 220. | 1.05 | 3.48 | 3.65
mt18btl100a |  | kg |  | Leitada colorida com a mesma tonalidade dos ladrilhos, para pavimento de marmorite. | 0.1 | 1.15 | 0.12
mo023 |  | h |  | Oficial de 1ª ladrilhador. | 0.181 | 22.68 | 4.11
|  | % |  | Custos directos complementares | 2 | 7.95 | 0.16
Custo de manutenção decenal: 0,89€ nos primeiros 10 anos. | [5 empty] | Total: | 8.11