## Folha 1
RSF005 | m² |  | Carpete de entrada do edifício, com perfis de alumínio.
Carpete de entrada do edifício com nível de trânsito médio, com capacidade de retenção de partículas grossas de sujidade existente no calçado, formada por perfis de alumínio anodizado, acabamento natural, de 17 mm de altura, 28 mm de largura e 5 mm de distância entre perfis, com inserções de borracha. COLOCAÇÃO: em rebaixo do pavimento.
Unitário |  | Ud |  | Descrição | Rend. | Preço unitário | Importância
mt18fel110ba |  | m² |  | Carpete de entrada do edifício com nível de trânsito médio, com capacidade de retenção de partículas grossas de sujidade existente no calçado, formada por perfis de alumínio anodizado, acabamento natural, de 17 mm de altura, 28 mm de largura e 5 mm de distância entre perfis, com inserções de borracha, para instalar em caixa de pavimento. | 1 | 519 | 519
mo027 |  | h |  | Oficial de 1ª instalador de alcatifas e revestimentos têxteis. | 0.08 | 22.68 | 1.81
mo065 |  | h |  | Ajudante de instalador de alcatifas e revestimentos têxteis. | 0.08 | 22.13 | 1.77
|  | % |  | Custos directos complementares | 2 | 522.58 | 10.45
Custo de manutenção decenal: 278,77€ nos primeiros 10 anos. | [5 empty] | Total: | 533.03