## Folha 1
RSF005 | m² |  | Tapete de entrada do edifício, com perfis de alumínio.
Tapete de entrada do edifício, capaz de suportar cargas normais e pesadas, com capacidade de retenção de partículas grossas de sujidade existente no calçado, formado por perfis de alumínio anodizado, acabamento natural, de 17 mm de altura, 28 mm de largura e 5 mm de distância entre perfis, com inserções de escovas de nylon combinadas com tiras de escovas. COLOCAÇÃO: em rebaixo do pavimento.
Unitário |  | Ud |  | Descrição | Rend. | Preço unitário | Importância
mt18fel110be |  | m² |  | Tapete de entrada do edifício, capaz de suportar cargas normais e pesadas, com capacidade de retenção de partículas grossas de sujidade existente no calçado, formado por perfis de alumínio anodizado, acabamento natural, de 17 mm de altura, 28 mm de largura e 5 mm de distância entre perfis, com inserções de escovas de nylon combinadas com tiras de escovas, para instalar em caixa de pavimento. | 1 | 779 | 779
mo027 |  | h |  | Oficial de 1ª instalador de alcatifas e revestimentos têxteis. | 0.08 | 22.68 | 1.81
mo065 |  | h |  | Ajudante de instalador de alcatifas e revestimentos têxteis. | 0.08 | 22.13 | 1.77
|  | % |  | Custos directos complementares | 2 | 782.58 | 15.65
Custo de manutenção decenal: 417,47€ nos primeiros 10 anos. | [5 empty] | Total: | 798.23