## Folha 1
RSG032 | m | Perfil para junta estrutural.
Perfil para juntas estruturais, de alumínio, de 14 mm de altura, com junta de absorção de movimentos de borracha sintética, de 20 mm de largura, cor bege claro RAL 1019, e perfurações trapezoidais para a sua fixação.
Unitário |  |  | Ud | Descrição | Rend. | Preço unitário | Importância
mt18jrs400dicK3 |  |  | m | Perfil para juntas estruturais, de alumínio, de 14 mm de altura, com junta de absorção de movimentos de borracha sintética, de 20 mm de largura, cor bege claro RAL 1019, e perfurações trapezoidais para a sua fixação, fornecido em barras de 2,5 m de comprimento. | 1.05 | 25.09 | 26.34
mo023 |  |  | h | Oficial de 1ª ladrilhador. | 0.15 | 22.68 | 3.4
|  |  | % | Custos directos complementares | 2 | 29.74 | 0.59
Custo de manutenção decenal: 16,68€ nos primeiros 10 anos. | [5 empty] | Total: | 30.33