## Folha 1
RSG032 | m |  | Perfil para junta estrutural.
Perfil para juntas estruturais, de aço inoxidável AISI 304, de 35 mm de altura, com mola de absorção de movimentos horizontais, união ranhurada.
Unitário |  | Ud |  | Descrição | Rend. | Preço unitário | Importância
mt18jrs310v |  | m |  | Perfil para juntas estruturais, de aço inoxidável AISI 304, de 35 mm de altura, com mola de absorção de movimentos horizontais, união ranhurada, fornecido em barras de 2,5 m de comprimento. | 1.05 | 37.36 | 39.23
mo023 |  | h |  | Oficial de 1ª ladrilhador. | 0.15 | 22.68 | 3.4
|  | % |  | Custos directos complementares | 2 | 42.63 | 0.85
Custo de manutenção decenal: 23,91€ nos primeiros 10 anos. | [5 empty] | Total: | 43.48