## Folha 1
RSM021 | m² |  | Soalho de madeira para interior.
Soalho flutuante, de tábuas de madeira maciça de faia, de 22 mm, ensambladas com cola e colocadas a mata-juntas sobre lâmina de espuma de polietileno de alta densidade de 3 mm de espessura.
Unitário |  | Ud |  | Descrição |  | Rend. |  | Preço unitário | Importância
mt16pnc020a |  | m² |  | Lâmina de espuma de polietileno de alta densidade de 3 mm de espessura; proporcionando uma redução do nível global de pressão sonora a sons de percussão de 16 dB. |  | 1.1 |  | 0.52 | 0.57
mt16aaa030 |  | m |  | Fita autocolante para vedação de juntas. |  | 0.44 |  | 0.3 | 0.13
mt18mta020gc |  | m² |  | Soalho flutuante em pranchas de madeira maciça de faia, de 22 mm de espessura, envernizado em fábrica com duas demãos de verniz de secagem ultravioleta e duas demãos de acabamento de verniz de poliuretano, à base de isocianato, acabamento ultra-mate, segundo EN 13810-1 e EN 14342. Inclusive molduras de guarnição e acessórios de montagem. |  | 1.02 |  | 60.22 | 61.42
mt18mva070 |  | l |  | Adesivo, com classe de durabilidade D3 segundo NP EN 204. |  | 0.05 |  | 3.59 | 0.18
mo025 |  | h |  | Oficial de 1ª instalador de pavimentos de madeira. |  | 0.35 |  | 22.68 | 7.94
mo063 |  | h |  | Ajudante de instalador de pavimentos de madeira. |  | 0.35 |  | 22.13 | 7.75
|  | % |  | Custos directos complementares |  | 2 |  | 77.99 | 1.56
Custo de manutenção decenal: 27,87€ nos primeiros 10 anos. | [7 empty] | Total: | 79.55
Referência e título da norma |  |  |  |  | Aplicabilidade(a) |  | Obrigatoriedade(b) |  |  | Sistema(c)
EN 14342:2013 |  |  |  |  | 882014 |  | 882015 |  |  | 1/3/4
Madeira para pavimentos — Características, avaliação da conformidade e marcação
(a) Data de entrada em aplicação da norma harmonizada
(b) Data final do período de coexistência
(c) Sistema de avaliação e verificação da regularidade do desempenho