## Folha 1
RSM050 | m | Rodapé de madeira.
Rodapé de madeira maciça de elondo, de 80x15 mm, acabamento envernizado em oficina, fixado ao paramento através de cola.
Unitário |  | Ud | Descrição | Rend. | Preço unitário | Importância
mt18rma010Ec |  | m | Rodapé de madeira maciça de elondo, de 80x15 mm, acabamento envernizado em oficina. | 1.05 | 7.88 | 8.27
mt18mva070 |  | l | Adesivo, com classe de durabilidade D3 segundo NP EN 204. | 0.05 | 3.59 | 0.18
mo025 |  | h | Oficial de 1ª instalador de pavimentos de madeira. | 0.1 | 22.68 | 2.27
|  | % | Custos directos complementares | 2 | 10.72 | 0.21
Custo de manutenção decenal: 2,28€ nos primeiros 10 anos. |  |  |  |  | Total: | 10.93