## Folha 1
RSP011 | m² |  | Pavimento de pedra natural com argamassa de cimento como material de fixação.
Pavimento de mosaicos de mármore Castanho Cohiba, para interiores, 60x30x2 cm, acabamento polido, assentes com argamassa de cimento M-5 e enchimento das juntas com argamassa de juntas cimentosa, CG1, para junta mínima (entre 1,5 e 3 mm), com a mesma tonalidade das peças.
Unitário |  | Ud |  | Descrição |  | Rend. |  | Preço unitário | Importância
mt09mor010c |  | m³ |  | Argamassa de cimento CEM II/B-L 32,5 N tipo M-5, confeccionada em obra com 230 kg/m³ de cimento e uma proporção em volume 1/6. |  | 0.032 |  | 115.3 | 3.69
mt18bmi050ha |  | m² |  | Ladrilho de mármore de África, Castanho Cohiba, 60x30x2 cm, polido, segundo NP EN 12058. |  | 1.05 |  | 107.64 | 113.02
mt09mcr060c |  | kg |  | Argamassa de juntas cimentosa, CG1, para junta mínima entre 1,5 e 3 mm, segundo EN 13888. |  | 0.15 |  | 0.7 | 0.11
mo023 |  | h |  | Oficial de 1ª ladrilhador. |  | 0.311 |  | 22.68 | 7.05
mo061 |  | h |  | Ajudante de ladrilhador. |  | 0.311 |  | 22.13 | 6.88
|  | % |  | Custos directos complementares |  | 2 |  | 130.75 | 2.62
Custo de manutenção decenal: 12,00€ nos primeiros 10 anos. | [7 empty] | Total: | 133.37
Referência e título da norma |  |  |  |  | Aplicabilidade(a) |  | Obrigatoriedade(b) |  |  | Sistema(c)
EN 12058:2004 |  |  |  |  | 192005 |  | 192006 |  |  | 3/4
Pedra natural — Placas para pavimentos e degraus — Requisitos
(a) Data de entrada em aplicação da norma harmonizada
(b) Data final do período de coexistência
(c) Sistema de avaliação e verificação da regularidade do desempenho