## Folha 1
RTB026 | m² |  | Tecto falso amovível de placas de escaiola. Sistema "KNAUF".
Tecto falso amovível suspenso, situado a uma altura menor de 4 m. Sistema D142a.es "KNAUF", constituído por: ESTRUTURA: perfis à vista, de aço galvanizado, cor branca, com sola de 24 mm de largura, compreendendo perfis primários EASY T - 24/38/3700 mm "KNAUF", perfis secundários EASY T - 24/32/600 mm "KNAUF" e perfis secundários EASY T - 24/32/1200 mm "KNAUF", suspensos da laje ou elemento de suporte com suspensões Clip "KNAUF", e varões; PLACAS: placas de escaiola com os bordos quadrados, acabamento rugoso, modelo Raffaello R "KNAUF", de 600x600 mm e 15 mm de espessura. Inclusive perfis angulares EASY L HP Anticorrosión - 20/20/3050 mm "KNAUF", fixações para a ancoragem dos perfis e acessórios de montagem.
Unitário |  | Ud |  | Descrição |  | Rend. |  | Preço unitário | Importância
mt12pfk050v |  | m |  | Perfil angular EASY L HP Anticorrosión - 20/20/3050 mm "KNAUF", cor branca, de aço galvanizado, segundo EN 13964. |  | 0.4 |  | 4.87 | 1.95
mt12pek030 |  | Ud |  | Varão de suspensão "KNAUF" de 100 cm. |  | 1 |  | 0.39 | 0.39
mt12pek070 |  | Ud |  | Suspensão Clip "KNAUF", para tectos falsos suspensos. |  | 1 |  | 0.24 | 0.24
mt12pfk060ca |  | m |  | Perfil primário EASY T - 24/38/3700 mm "KNAUF", cor branca, de aço galvanizado, segundo EN 13964. |  | 0.84 |  | 1.95 | 1.64
mt12pfk060ga |  | m |  | Perfil secundário EASY T - 24/32/600 mm "KNAUF", cor branca, de aço galvanizado, segundo EN 13964. |  | 1.67 |  | 1.95 | 3.26
mt12pfk060ha |  | m |  | Perfil secundário EASY T - 24/32/1200 mm "KNAUF", cor branca, de aço galvanizado, segundo EN 13964. |  | 0.84 |  | 1.95 | 1.64
mt12ppk100aa |  | m² |  | Placa de escaiola com os bordos quadrados, acabamento rugoso, modelo Raffaello R "KNAUF", de 600x600 mm e 15 mm de espessura, para colocar sobre perfis à vista com sola de 24 mm de largura, em tectos falsos amovíveis, segundo EN 14246. |  | 1.02 |  | 7.58 | 7.73
mo035 |  | h |  | Oficial de 1ª escaiolador. |  | 0.23 |  | 22.68 | 5.22
mo073 |  | h |  | Ajudante de escaiolador. |  | 0.23 |  | 22.13 | 5.09
|  | % |  | Custos directos complementares |  | 2 |  | 27.16 | 0.54
Custo de manutenção decenal: 6,93€ nos primeiros 10 anos. | [7 empty] | Total: | 27.7
Referência e título da norma |  |  |  |  | Aplicabilidade(a) |  | Obrigatoriedade(b) |  |  | Sistema(c)
EN 13964:2014 |  |  |  |  | 842016 |  | 842017 |  |  | 1/3/4
Tetos suspensos — Requisitos e métodos de ensaio
EN 14246:2006 |  |  |  |  | 142007 |  | 142008 |  |  | 3/4
Elementos de gesso para tectos suspensos — Definições, requisitos e métodos de ensaio
EN 14246:2006/AC:2007 |  |  |  |  | 112008 |  | 112008
(a) Data de entrada em aplicação da norma harmonizada
(b) Data final do período de coexistência
(c) Sistema de avaliação e verificação da regularidade do desempenho