## Folha 1
RTC015 | m² |  | Tecto falso contínuo de placas de gesso laminado.
Tecto falso contínuo suspenso, acústico, 12,5+27+27, situado a uma altura maior ou igual a 4 m, constituído por: ESTRUTURA: estrutura metálica de aço galvanizado de mestras primárias 60/27 mm com uma modulação de 1000 mm e suspensas da superfície suporte de betão com suspensões combinadas cada 900 mm, e mestras secundárias fixadas perpendicularmente às mestras primárias com conectores tipo cavalete com uma modulação de 320 mm; PLACAS: uma camada de placas acústicas de gesso laminado, 12,5x1200x2000 mm, de superfície perfurada. Inclusive banda autocolante dessolidarizante, fixações para a ancoragem dos perfis, parafusos para a fixação das placas, massa de juntas e acessórios de montagem.
Unitário |  | Ud |  | Descrição |  | Rend. |  | Preço unitário | Importância
mt12psg220 |  | Ud |  | Fixação composta por bucha e parafuso 5x27. |  | 1.3 |  | 0.06 | 0.08
mt12psg210a |  | Ud |  | Suspensão para tectos falsos suspensos. |  | 1.3 |  | 0.36 | 0.47
mt12psg210b |  | Ud |  | Seguro para a fixação da suspensão, em tectos falsos suspensos. |  | 1.3 |  | 0.04 | 0.05
mt12psg210c |  | Ud |  | Ligação superior para fixar o varão à suspensão, em tectos falsos suspensos. |  | 1.3 |  | 0.56 | 0.73
mt12psg190 |  | Ud |  | Varão de suspensão. |  | 1.3 |  | 0.37 | 0.48
mt12psg050c |  | m |  | Mestra 60/27 de chapa de aço galvanizado, de 60 mm de largura, segundo EN 14195. |  | 4.3 |  | 0.84 | 3.61
mt12pek020la |  | Ud |  | Conector, para mestra 60/27. |  | 0.9 |  | 0.19 | 0.17
mt12pek020da |  | Ud |  | Conector tipo cavalete, para mestra 60/27. |  | 3.5 |  | 0.23 | 0.81
mt12psg026a |  | m² |  | Placa acústica de gesso laminado, 12,5x1200x2000 mm, de superfície perfurada, com um véu de fibra de vidro no seu dorso. |  | 1.05 |  | 16.15 | 16.96
mt12psg081d |  | Ud |  | Parafuso autoperfurante 3,5x35 mm. |  | 23 |  | 0.01 | 0.23
mt12psg030a |  | kg |  | Massa de juntas, segundo EN 13963. |  | 0.3 |  | 0.9 | 0.27
mo015 |  | h |  | Oficial de 1ª montador de tectos falsos. |  | 0.35 |  | 23.31 | 8.16
mo082 |  | h |  | Ajudante de montador de tectos falsos. |  | 0.35 |  | 22.13 | 7.75
|  | % |  | Custos directos complementares |  | 2 |  | 39.77 | 0.8
Custo de manutenção decenal: 6,90€ nos primeiros 10 anos. | [7 empty] | Total: | 40.57
Referência e título da norma |  |  |  |  | Aplicabilidade(a) |  | Obrigatoriedade(b) |  |  | Sistema(c)
EN 14195:2005 |  |  |  |  | 112006 |  | 112007 |  |  | 3/4
Elementos de armação metálica para sistemas em placas de gesso — Definições, requisitos e métodos de ensaio
EN 14195:2005/AC:2006 |  |  |  |  | 112007 |  | 112007
EN 13963:2005 |  |  |  |  | 132006 |  | 132007 |  |  | 3/4
Materiais de vedação para placas de gesso — Definições, requisitos e métodos de ensaio
EN 13963:2005/AC:2006 |  |  |  |  | 112007 |  | 112007
(a) Data de entrada em aplicação da norma harmonizada
(b) Data final do período de coexistência
(c) Sistema de avaliação e verificação da regularidade do desempenho