## Folha 1
RTC016 | m² |  | Tecto falso contínuo de placas de gesso laminado. Sistema "KNAUF".
Tecto falso contínuo suspenso, liso, situado a uma altura menor de 4 m, com nível de qualidade do acabamento Q2. Sistema D47.es "KNAUF" (12,5+17), constituído por: ESTRUTURA: estrutura metálica de aço galvanizado de mestras primárias 60/27 mm com uma modulação de 500 mm e suspensas da laje ou elemento de suporte de betão com suspensões Pivot F-47, para mestra 47/17, "KNAUF", e varões cada 1200 mm; PLACAS: uma camada de placas de gesso laminado A / EN 520 - 1200 / comprimento / 12,5 / com os bordos longitudinais afinados, Standard "KNAUF". Inclusive fita acústica de dilatação, autocolante, "KNAUF", perfis U 30/30 "KNAUF", fixações para a ancoragem dos perfis, parafusos para a fixação das placas, massa de juntas Jointfiller 24H "KNAUF", fita microperfurada de papel "KNAUF" e acessórios de montagem.
Unitário |  | Ud |  | Descrição |  | Rend. |  | Preço unitário | Importância
mt12pfk012a |  | m |  | Perfil U 30/30 de chapa de aço galvanizado, "KNAUF", espessura 0,55 mm. |  | 0.4 |  | 1.18 | 0.47
mt12psg220 |  | Ud |  | Fixação composta por bucha e parafuso 5x27. |  | 1.3 |  | 0.06 | 0.08
mt12pek020yb |  | Ud |  | Suspensão Pivot F-47, para mestra 47/17, "KNAUF". |  | 1.52 |  | 0.19 | 0.29
mt12pek020ub |  | Ud |  | Ancoragem Universal, para mestra 47/17, "KNAUF". |  | 1.52 |  | 0.34 | 0.52
mt12pek030 |  | Ud |  | Varão de suspensão "KNAUF" de 100 cm. |  | 1.3 |  | 0.39 | 0.51
mt12pfk011b |  | m |  | Mestra 47/17 "KNAUF", de chapa de aço galvanizado. |  | 1.9 |  | 1.3 | 2.47
mt12pek020pb |  | Ud |  | União F-47, para mestra 47/17, "KNAUF". |  | 0.4 |  | 0.2 | 0.08
mt12ppk010aa |  | m² |  | Placa de gesso laminado A / EN 520 - 1200 / comprimento / 12,5 / com os bordos longitudinais afinados, Standard "KNAUF"; Euroclasse A2-s1, d0 de reacção ao fogo, segundo NP EN 13501-1. |  | 1.05 |  | 4.13 | 4.34
mt12ptk010cc |  | Ud |  | Parafuso autoperfurante TN "KNAUF" 3,5x25. |  | 12 |  | 0.01 | 0.12
mt12pck020b |  | m |  | Fita acústica de dilatação, autocolante, de espuma de poliuretano de células fechadas "KNAUF", de 3,2 mm de espessura e 50 mm de largura, resistência térmica 0,10 m²°C/W, condutibilidade térmica 0,032 W/(m°C). |  | 0.4 |  | 0.25 | 0.1
mt12pik010e |  | kg |  | Massa de juntas Jointfiller 24H "KNAUF", Euroclasse A2-s1, d0 de reacção ao fogo, segundo NP EN 13501-1, intervalo de temperatura de trabalho de 5 a 30°C, para aplicação manual com fita de juntas, segundo EN 13963. |  | 0.4 |  | 0.93 | 0.37
mt12pik012ne |  | kg |  | Massa de presa em pó Unik 1H "KNAUF", de presa normal (60 minutos); Euroclasse A2-s1, d0 de reacção ao fogo, segundo NP EN 13501-1, intervalo de temperatura de trabalho de 5 a 30°C, para aplicação manual com fita de juntas, segundo EN 13963. |  | 0.306 |  | 0.83 | 0.25
mt12pck010a |  | m |  | Fita microperfurada de papel "KNAUF" de 50 mm de largura, segundo EN 13963. |  | 1.2 |  | 0.04 | 0.05
mo015 |  | h |  | Oficial de 1ª montador de tectos falsos. |  | 0.22 |  | 23.31 | 5.13
mo082 |  | h |  | Ajudante de montador de tectos falsos. |  | 0.22 |  | 22.13 | 4.87
|  | % |  | Custos directos complementares |  | 2 |  | 19.65 | 0.39
Custo de manutenção decenal: 3,41€ nos primeiros 10 anos. | [7 empty] | Total: | 20.04
Referência e título da norma |  |  |  |  | Aplicabilidade(a) |  | Obrigatoriedade(b) |  |  | Sistema(c)
EN 520:2004+A1:2009 |  |  |  |  | 162010 |  | 1122010 |  |  | 3/4
Placas de gesso — Definições, requisitos e métodos de ensaio
EN 13963:2005 |  |  |  |  | 132006 |  | 132007 |  |  | 3/4
Materiais de vedação para placas de gesso — Definições, requisitos e métodos de ensaio
EN 13963:2005/AC:2006 |  |  |  |  | 112007 |  | 112007
(a) Data de entrada em aplicação da norma harmonizada
(b) Data final do período de coexistência
(c) Sistema de avaliação e verificação da regularidade do desempenho