## Folha 1
RTC026 | m² |  | Tecto falso contínuo de placas de gesso laminado, anti-radiações. Sistema "KNAUF".
Tecto falso contínuo suspenso, liso, situado a uma altura menor de 4 m, com nível de qualidade do acabamento Q1. Sistema K112.es "KNAUF" (12,5+1,0+1+27+27), constituído por: ESTRUTURA: estrutura metálica de aço galvanizado de mestras primárias 60/27 mm com uma modulação de 1000 mm e suspensas da laje ou elemento suporte de betão com ancoragens directas de 125 mm, para mestra 60/27, "KNAUF", e varões cada 750 mm, e mestras secundárias fixadas perpendicularmente às primárias com conectores tipo cavalete com uma modulação de 312,5 mm; PLACAS: uma camada de placas anti-radiações RX 12,5+1,0 mm "KNAUF" formadas por uma placa de gesso laminado DF / EN 520 - 625 / 2600 / 12,5, corta-fogo, revestidas numa das suas faces com uma lâmina de cartão e outra de chumbo de 1 mm. Inclusive perfis UD 28x27 "KNAUF", fixações para a ancoragem dos perfis, parafusos para a fixação das placas, fita acústica sob os perfis perimetrais, fita de chumbo de 1 mm de espessura atrás de cada perfil secundário, massa de juntas Safeboard Spachtel "KNAUF" e acessórios de montagem.
Unitário |  | Ud |  | Descrição |  | Rend. |  | Preço unitário | Importância
mt12pfk012b |  | m |  | Perfil UD 28x27 de chapa de aço galvanizado, "KNAUF", espessura 0,6 mm. |  | 0.4 |  | 1.24 | 0.5
mt12ptk030 |  | Ud |  | Fixação "KNAUF" para betão. |  | 2.3 |  | 0.32 | 0.74
mt12pek020ta |  | Ud |  | Ancoragem directa de 125 mm, para mestra 60/27, "KNAUF". |  | 1.5 |  | 0.42 | 0.63
mt12ptk010ab |  | Ud |  | Parafuso LN "KNAUF" 3,5x11. |  | 3 |  | 0.01 | 0.03
mt12pfk011a |  | m |  | Mestra 60/27 "KNAUF", de chapa de aço galvanizado. |  | 4.4 |  | 1.71 | 7.52
mt12pek020za |  | Ud |  | Conector, para mestra 60/27, "KNAUF". |  | 0.9 |  | 0.2 | 0.18
mt12pek020ra |  | Ud |  | Conector tipo cavalete, para mestra 60/27, "KNAUF". |  | 3.6 |  | 0.24 | 0.86
mt12ark010b |  | m² |  | Placa anti-radiações RX 12,5+1,0 mm "KNAUF" formada por uma placa de gesso laminado DF / EN 520 - 625 / 2600 / 12,5, corta-fogo, revestida numa das suas faces com uma lâmina de cartão e outra de chumbo de 1 mm, segundo EN 14190; Euroclasse A2-s1, d0 de reacção ao fogo, segundo NP EN 13501-1. |  | 1.05 |  | 113.05 | 118.7
mt12ark020a |  | m |  | Fita de chumbo adesiva anti-radiações RX "KNAUF", de 50 mm de largura e 1 mm de espessura. |  | 3.7 |  | 6.53 | 24.16
mt12ptk010ce |  | Ud |  | Parafuso autoperfurante TN "KNAUF" 3,5x35. |  | 37 |  | 0.01 | 0.37
mt12pck020b |  | m |  | Fita acústica de dilatação, autocolante, de espuma de poliuretano de células fechadas "KNAUF", de 3,2 mm de espessura e 50 mm de largura, resistência térmica 0,10 m²°C/W, condutibilidade térmica 0,032 W/(m°C). |  | 0.4 |  | 0.25 | 0.1
mt12ark040a |  | kg |  | Massa de juntas Safeboard Spachtel "KNAUF", de presa rápida (30 minutos), Euroclasse A1 de reacção ao fogo, segundo NP EN 13501-1, intervalo de temperatura de trabalho de 5 a 30°C, para aplicação manual sem fita de juntas, segundo EN 13963. |  | 0.388 |  | 3.99 | 1.55
mo015 |  | h |  | Oficial de 1ª montador de tectos falsos. |  | 0.316 |  | 23.31 | 7.37
mo082 |  | h |  | Ajudante de montador de tectos falsos. |  | 0.316 |  | 22.13 | 6.99
|  | % |  | Custos directos complementares |  | 2 |  | 169.7 | 3.39
Custo de manutenção decenal: 29,43€ nos primeiros 10 anos. | [7 empty] | Total: | 173.09
Referência e título da norma |  |  |  |  | Aplicabilidade(a) |  | Obrigatoriedade(b) |  |  | Sistema(c)
EN 520:2004+A1:2009 |  |  |  |  | 162010 |  | 1122010 |  |  | 3/4
Placas de gesso — Definições, requisitos e métodos de ensaio
EN 13963:2005 |  |  |  |  | 132006 |  | 132007 |  |  | 3/4
Materiais de vedação para placas de gesso — Definições, requisitos e métodos de ensaio
EN 13963:2005/AC:2006 |  |  |  |  | 112007 |  | 112007
(a) Data de entrada em aplicação da norma harmonizada
(b) Data final do período de coexistência
(c) Sistema de avaliação e verificação da regularidade do desempenho