## Folha 1
RTC071 | m² |  | Tecto falso contínuo de placas de gesso laminado. Sistema Neo "PLADUR".
Tecto falso contínuo suspenso, liso, situado a uma altura menor de 4 m, com nível de qualidade do acabamento Q2. Sistema Neo Magna/1000 / 2x25 Magna "PLADUR" (25+25+46), constituído por: ESTRUTURA: estrutura metálica de aço galvanizado de perfis primários P-48/450, de 45 mm de largura e 0,6 mm de espessura com uma modulação de 1000 mm e suspensos da laje ou elemento de suporte de betão com varões cada 1300 mm, e perfis secundários S-1000, de 45 mm de largura e 0,6 mm de espessura fixados perpendicularmente aos perfis primários com uma modulação de 450 mm; PLACAS: uma camada de placas de gesso laminado I / EN 520 - 900 / 3200 / 25 / com os bordos longitudinais afinados, com resistência ao fogo e de alta resistência ao impacto Magna "PLADUR", Euroclasse A2-s1, d0 de reacção ao fogo, segundo NP EN 13501-1. Inclusive banda estanque autocolante "PLADUR", perfis em U CP-48/450 "PLADUR", fixações para a ancoragem dos perfis, parafusos para a fixação das placas, massa de secagem em pó JN "PLADUR", fita microperfurada de papel "PLADUR" e acessórios de montagem.
Unitário |  | Ud |  | Descrição |  | Rend. |  | Preço unitário | Importância
mt12pfp091f |  | m |  | Perfil em U CP-48/450 48/47x3600 "PLADUR", de 0,64 mm de espessura e 3600 mm de comprimento, de aço galvanizado Z1 (Z140), segundo EN 14195. |  | 0.92 |  | 2.31 | 2.13
mt12psg220 |  | Ud |  | Fixação composta por bucha e parafuso 5x27. |  | 0.81 |  | 0.06 | 0.05
mt12prp030b |  | Ud |  | Varão de suspensão "PLADUR". |  | 0.81 |  | 0.97 | 0.79
mt12pfp090oa |  | m |  | Perfil em C 48/45x4500 mm, P-48/450 "PLADUR", de 0,6 mm de espessura, de aço galvanizado Z1 (Z140), segundo EN 14195. |  | 1.05 |  | 2.08 | 2.18
mt12pfp090ri |  | m |  | Perfil em C 45x18x1000 mm, S-1000 "PLADUR", de 0,6 mm de espessura, de aço galvanizado Z1 (Z140), segundo EN 14195. |  | 2.33 |  | 1.26 | 2.94
mt12psp013ta |  | m² |  | Placa de gesso laminado I / EN 520 - 900 / 3200 / 25 / com os bordos longitudinais afinados, com resistência ao fogo e de alta resistência ao impacto Magna "PLADUR", Euroclasse A2-s1, d0 de reacção ao fogo, segundo NP EN 13501-1. |  | 2.1 |  | 17.78 | 37.34
mt12ptp010fg |  | Ud |  | Parafuso auto-roscante de aço revestido com fosfatos, PM 3,5x25 "PLADUR", com cabeça de trombeta e ponta afiada; para a fixação de placas de gesso laminado a perfis metálicos de até 0,75 mm de espessura. |  | 22 |  | 0.01 | 0.22
mt12ptp010fb |  | Ud |  | Parafuso auto-roscante de aço revestido com fosfatos, PM 3,9x55 "PLADUR", com cabeça de trombeta e ponta afiada; para a fixação de placas de gesso laminado a perfis metálicos de até 0,75 mm de espessura. |  | 28 |  | 0.03 | 0.84
mt12pip020j |  | m |  | Banda estanque autocolante de espuma de poliuretano de células fechadas "PLADUR", de 3 mm de espessura e 46 mm de largura, resistência térmica 0,10 m²°C/W, condutibilidade térmica 0,034 W/(m°C). |  | 0.7 |  | 0.32 | 0.22
mt12pep010Ja |  | kg |  | Massa de secagem em pó JN "PLADUR", 3A, cor branca, Euroclasse A2-s1, d0 de reacção ao fogo, segundo NP EN 13501-1, intervalo de temperatura de trabalho de 5 a 35°C, para aplicação manual com fita de juntas, segundo EN 13963. |  | 1.12 |  | 1.24 | 1.39
mt12pip010ma |  | m |  | Fita microperfurada de papel "PLADUR", de 51 mm de largura e 0,215 mm de espessura, segundo EN 13963. |  | 4.62 |  | 0.06 | 0.28
mo015 |  | h |  | Oficial de 1ª montador de tectos falsos. |  | 0.247 |  | 23.31 | 5.76
mo082 |  | h |  | Ajudante de montador de tectos falsos. |  | 0.247 |  | 22.13 | 5.47
|  | % |  | Custos directos complementares |  | 2 |  | 59.61 | 1.19
Custo de manutenção decenal: 10,34€ nos primeiros 10 anos. | [7 empty] | Total: | 60.8
Referência e título da norma |  |  |  |  | Aplicabilidade(a) |  | Obrigatoriedade(b) |  |  | Sistema(c)
EN 14195:2005 |  |  |  |  | 112006 |  | 112007 |  |  | 3/4
Elementos de armação metálica para sistemas em placas de gesso — Definições, requisitos e métodos de ensaio
EN 14195:2005/AC:2006 |  |  |  |  | 112007 |  | 112007
EN 520:2004+A1:2009 |  |  |  |  | 162010 |  | 1122010 |  |  | 3/4
Placas de gesso — Definições, requisitos e métodos de ensaio
EN 13963:2005 |  |  |  |  | 132006 |  | 132007 |  |  | 3/4
Materiais de vedação para placas de gesso — Definições, requisitos e métodos de ensaio
EN 13963:2005/AC:2006 |  |  |  |  | 112007 |  | 112007
(a) Data de entrada em aplicação da norma harmonizada
(b) Data final do período de coexistência
(c) Sistema de avaliação e verificação da regularidade do desempenho