## Folha 1
SAB005 | Ud |  | Banheira acrílica.
Banheira acrílica, gama básica, cor branco, de 170x75 cm, sem asas. Inclusive silicone para enchimento de juntas. O preço não inclui a torneira.
Unitário |  | Ud |  | Descrição | Rend. | Preço unitário | Importância
mt30bas010f |  | Ud |  | Banheira acrílica, gama básica, cor branco, de 170x75 cm, sem asas, segundo EN 198. | 1 | 259.38 | 259.38
mt30dba020 |  | Ud |  | Escoamento automático de latão-cobre para banheira, acabamento cromado. | 1 | 126.08 | 126.08
mt30www005 |  | Ud |  | Cartucho de 300 ml de silicone ácida monocomponente, fungicida, para vedação de juntas em ambientes húmidos. | 0.036 | 7.5 | 0.27
mo008 |  | h |  | Oficial de 1ª canalizador. | 1.2 | 23.31 | 27.97
|  | % |  | Custos directos complementares | 2 | 413.7 | 8.27
Custo de manutenção decenal: 198,33€ nos primeiros 10 anos. | [5 empty] | Total: | 421.97