## Folha 1
SAC010 | Ud | Conjunto de aparelhos sanitários, "ROCA".
Conjunto de aparelhos sanitários em casa de banho formado por: lavatório mural, de porcelana sanitária, modelo Veranda "ROCA", cor Blanco, de 1000x520 mm, com jogo de fixação; taça de sanita de tanque baixo, de porcelana sanitária, modelo Veranda "ROCA", cor Blanco, de 390x695x800 mm, com curva de evacuação e jogo de fixação, com cisterna de sanita, de dupla descarga, de 420x200x480 mm, assento e tampa de sanita, de queda amortecida; bidé, de porcelana sanitária, modelo Veranda "ROCA", cor Blanco, de 390x640x385 mm, com sifão curvo de 1 1/4" e jogo de fixação, com aro lacado de bidé. Inclusive elementos de drenagem, válvulas de regulação, ligações de alimentação flexíveis e vedação com silicone.
Unitário |  | Ud | Descrição |  | Rend. |  | Preço unitário | Importância
mt30snr010fb |  | Ud | Lavatório mural, de porcelana sanitária, modelo Veranda "ROCA", cor Blanco, de 1000x520 mm, com jogo de fixação. |  | 1 |  | 436.8 | 436.8
mt30snr020a |  | Ud | Taça de sanita de tanque baixo, de porcelana sanitária, modelo Veranda "ROCA", cor Blanco, de 390x695x800 mm, com curva de evacuação e jogo de fixação, segundo NP EN 997. |  | 1 |  | 567 | 567
mt30snr021a |  | Ud | Cisterna de sanita, de dupla descarga, de porcelana sanitária, modelo Veranda "ROCA", cor Blanco, de 420x200x480 mm, com mecanismo de descarga de 3/6 litros, tampa e mecanismo pulsador, segundo NP EN 997. |  | 1 |  | 460.6 | 460.6
mt30snr022a |  | Ud | Assento e tampa de sanita, de queda amortecida, modelo Veranda "ROCA", cor Blanco. |  | 1 |  | 149.8 | 149.8
mt30snr030a |  | Ud | Bidé, de porcelana sanitária, modelo Veranda "ROCA", cor Blanco, de 390x640x385 mm, com sifão curvo de 1 1/4" e jogo de fixação. |  | 1 |  | 460.6 | 460.6
mt30snr031f |  | Ud | Aro lacado de bidé, modelo Veranda "ROCA", cor Cerezo. |  | 1 |  | 87.92 | 87.92
mt36www005b |  | Ud | Acoplamento à parede incorporado com plafon, de PVC, série B, cor branca, para escoamento de águas residuais (a baixa e alta temperatura) no interior dos edifícios, ligação mista de 1 1/4"x40 mm de diâmetro, segundo NP EN 1329-1, com válvula de drenagem. |  | 2 |  | 10.95 | 21.9
mt38tew010a |  | Ud | Tubo de ligação flexível de 20 cm e 1/2" de diâmetro. |  | 1 |  | 8 | 8
mt30www005 |  | Ud | Cartucho de 300 ml de silicone ácida monocomponente, fungicida, para vedação de juntas em ambientes húmidos. |  | 0.036 |  | 7.5 | 0.27
mo008 |  | h | Oficial de 1ª canalizador. |  | 2.16 |  | 23.31 | 50.35
mo107 |  | h | Ajudante de canalizador. |  | 1.44 |  | 22.09 | 31.81
|  | % | Custos directos complementares |  | 2 |  | 2275.05 | 45.5
Custo de manutenção decenal: 1.090,66€ nos primeiros 10 anos. | [6 empty] | Total: | 2320.55
Referência e título da norma |  |  |  | Aplicabilidade(a) |  | Obrigatoriedade(b) |  |  | Sistema(c)
EN 997:2012 |  |  |  | 1122010 |  | 162013 |  |  | 4
Sanitas independentes e conjuntos de sanitas e cisterna com sifão incorporado
EN 997:2012/AC:2012 |  |  |  | 132013 |  | 132013
(a) Data de entrada em aplicação da norma harmonizada
(b) Data final do período de coexistência
(c) Sistema de avaliação e verificação da regularidade do desempenho