## Folha 1
SAC020 | Ud | Aparelho sanitário com torneira
Lavatório de porcelana sanitária com coluna, gama básica, cor branco, de 520x410 mm, com torneira monocomando, gama alta, acabamento cromado, com arejador e elemento de drenagem, acabamento. Inclusive válvulas de regulação, ligações de alimentação flexíveis e vedação com silicone.
Unitário |  | Ud | Descrição | Rend. | Preço unitário | Importância
mt30lps010aa |  | Ud | Lavatório de porcelana sanitária, com coluna, gama básica, cor branco, de 520x410 mm, com jogo de fixação. | 1 | 104.43 | 104.43
mt31gmg010g |  | Ud | Torneira monocomando com cartucho cerâmico para lavatório, gama alta, acabamento cromado, composta de arejador, escoamento automático e ligações de alimentação flexíveis, segundo EN 200. | 1 | 172.8 | 172.8
mt36www005b |  | Ud | Acoplamento à parede incorporado com plafon, de PVC, série B, cor branca, para escoamento de águas residuais (a baixa e alta temperatura) no interior dos edifícios, ligação mista de 1 1/4"x40 mm de diâmetro, segundo NP EN 1329-1, com válvula de drenagem. | 1 | 10.95 | 10.95
mt30lla010 |  | Ud | Válvula de seccionamento de 1/2", para lavatório ou bidé, acabamento cromado. | 2 | 20.32 | 40.64
mt30www005 |  | Ud | Cartucho de 300 ml de silicone ácida monocomponente, fungicida, para vedação de juntas em ambientes húmidos. | 0.012 | 7.5 | 0.09
mo008 |  | h | Oficial de 1ª canalizador. | 1.1 | 23.31 | 25.64
|  | % | Custos directos complementares | 2 | 354.55 | 7.09
Custo de manutenção decenal: 169,97€ nos primeiros 10 anos. |  |  |  |  | Total: | 361.64