## Folha 1
SAD010 | Ud |  | Base de chuveiro acrílica "ROCA".
Base de chuveiro acrílica, rectangular, modelo Neo Daiquiri "ROCA", cor Blanco, de 900x750x40 mm, com fundo anti-deslizante e jogo de escoamento, equipada com torneira monocomando mural para chuveiro, com cartucho cerâmico, acabamento cromado, modelo Thesis. Inclusive silicone para enchimento de juntas.
Unitário |  | Ud |  | Descrição | Rend. | Preço unitário | Importância
mt30par005h |  | Ud |  | Base de chuveiro acrílica, rectangular, modelo Neo Daiquiri "ROCA", cor Blanco, de 900x750x40 mm, com fundo anti-deslizante e jogo de escoamento. | 1 | 352.8 | 352.8
mt31gmo032a |  | Ud |  | Torneira monocomando mural para chuveiro, com cartucho cerâmico, acabamento cromado, modelo Thesis "ROCA", composta de misturador com suporte de chuveiro integrado, chuveiro de mão e tubo flexível de 1,70 m de latão cromado, segundo EN 1287. | 1 | 368.2 | 368.2
mt30www005 |  | Ud |  | Cartucho de 300 ml de silicone ácida monocomponente, fungicida, para vedação de juntas em ambientes húmidos. | 0.036 | 7.5 | 0.27
mo008 |  | h |  | Oficial de 1ª canalizador. | 1.1 | 23.31 | 25.64
|  | % |  | Custos directos complementares | 2 | 746.91 | 14.94
Custo de manutenção decenal: 358,07€ nos primeiros 10 anos. | [5 empty] | Total: | 761.85