## Folha 1
SAI020 | Ud | Sanita suspensa, de porcelana sanitária.
Sanita de porcelana sanitária, suspenso, com saída para ligação horizontal, gama básica, cor, de 525x395 mm, com assento e tampa lacados. Inclusive elementos de fixação e silicone para enchimento de juntas.
Unitário |  | Ud | Descrição |  | Rend. |  | Preço unitário | Importância
mt30ips020fi |  | Ud | Sanita de porcelana sanitária, suspenso, com saída para ligação horizontal, gama básica, cor, de 525x395 mm, com assento e tampa lacados, segundo NP EN 997. |  | 1 |  | 286.59 | 286.59
mt30www005 |  | Ud | Cartucho de 300 ml de silicone ácida monocomponente, fungicida, para vedação de juntas em ambientes húmidos. |  | 0.012 |  | 7.5 | 0.09
mo008 |  | h | Oficial de 1ª canalizador. |  | 1.5 |  | 23.31 | 34.97
|  | % | Custos directos complementares |  | 2 |  | 321.65 | 6.43
Custo de manutenção decenal: 154,20€ nos primeiros 10 anos. | [6 empty] | Total: | 328.08
Referência e título da norma |  |  |  | Aplicabilidade(a) |  | Obrigatoriedade(b) |  |  | Sistema(c)
EN 997:2012 |  |  |  | 1122010 |  | 162013 |  |  | 4
Sanitas independentes e conjuntos de sanitas e cisterna com sifão incorporado
EN 997:2012/AC:2012 |  |  |  | 132013 |  | 132013
(a) Data de entrada em aplicação da norma harmonizada
(b) Data final do período de coexistência
(c) Sistema de avaliação e verificação da regularidade do desempenho