## Folha 1
SAU001 | Ud | Urinol de porcelana sanitária.
Urinol de porcelana sanitária, com alimentação e escoamento à vista, gama básica, cor branca, de 250x320 mm, equipado com torneiras temporizadas encastradas, gama média, acabamento cromado, de 25x108 mm torneiras temporizadas encastradas, gama média, acabamento cromado, de 25x108 mm e elemento de drenagem aparente, cor branca. Inclusive silicone para enchimento de juntas.
Unitário |  | Ud | Descrição | Rend. | Preço unitário | Importância
mt30uag020b |  | Ud | Urinol de porcelana sanitária, com alimentação e escoamento à vista, gama básica, cor branca, de 250x320 mm, com jogo de fixação mural de aço. | 1 | 77.6 | 77.6
mt31gtg032a |  | Ud | Torneiras temporizadas encastradas para urinol, gama média, acabamento cromado, de 25x108 mm. | 1 | 80.7 | 80.7
mt36www005b |  | Ud | Acoplamento à parede incorporado com plafon, de PVC, série B, cor branca, para escoamento de águas residuais (a baixa e alta temperatura) no interior dos edifícios, ligação mista de 1 1/4"x40 mm de diâmetro, segundo NP EN 1329-1, com válvula de drenagem. | 1 | 10.95 | 10.95
mt30www005 |  | Ud | Cartucho de 300 ml de silicone ácida monocomponente, fungicida, para vedação de juntas em ambientes húmidos. | 0.012 | 7.5 | 0.09
mo008 |  | h | Oficial de 1ª canalizador. | 1.3 | 23.31 | 30.3
|  | % | Custos directos complementares | 2 | 199.64 | 3.99
Custo de manutenção decenal: 95,71€ nos primeiros 10 anos. |  |  |  |  | Total: | 203.63