## Folha 1
SAU001 | Ud | Urinol de porcelana sanitária.
Urinol de porcelana sanitária, com alimentação encastrada e escoamento à vista, gama básica, cor branca, de 250x320 mm, equipado com torneiras temporizadas, gama básica, acabamento cromado, de 82x70 mm torneiras temporizadas, gama básica, acabamento cromado, de 82x70 mm e elemento de drenagem aparente, cor branca. Inclusive silicone para enchimento de juntas.
Unitário |  | Ud | Descrição | Rend. | Preço unitário | Importância
mt30uag020c |  | Ud | Urinol de porcelana sanitária, com alimentação encastrada e escoamento à vista, gama básica, cor branca, de 250x320 mm, com jogo de fixação mural de aço. | 1 | 77.6 | 77.6
mt31gtg030a |  | Ud | Torneiras temporizadas para urinol, gama básica, acabamento cromado, de 82x70 mm, com ligação cromada. | 1 | 113.38 | 113.38
mt36www005b |  | Ud | Acoplamento à parede incorporado com plafon, de PVC, série B, cor branca, para escoamento de águas residuais (a baixa e alta temperatura) no interior dos edifícios, ligação mista de 1 1/4"x40 mm de diâmetro, segundo NP EN 1329-1, com válvula de drenagem. | 1 | 10.95 | 10.95
mt30www005 |  | Ud | Cartucho de 300 ml de silicone ácida monocomponente, fungicida, para vedação de juntas em ambientes húmidos. | 0.012 | 7.5 | 0.09
mo008 |  | h | Oficial de 1ª canalizador. | 1.1 | 23.31 | 25.64
|  | % | Custos directos complementares | 2 | 227.66 | 4.55
Custo de manutenção decenal: 109,14€ nos primeiros 10 anos. |  |  |  |  | Total: | 232.21