## Folha 1
SGL010 | Ud | Torneira temporizada para lavatório.
Torneiras temporizadas, anti-vandalismo, mural, para lavatório, arejador, com tempo de fluxo de 15 segundos, caudal de 6 l/min. Inclusive elementos de ligação.
Unitário |  | Ud | Descrição | Rend. | Preço unitário | Importância
mt31gmp050aa |  | Ud | Torneiras temporizadas, anti-vandalismo, mural, para lavatório, arejador, com tempo de fluxo de 15 segundos, caudal de 6 l/min; inclusive elementos de ligação. | 1 | 35.41 | 35.41
mt37www010 |  | Ud | Material auxiliar para instalações de abastecimento de água. | 1 | 1.4 | 1.4
mo008 |  | h | Oficial de 1ª canalizador. | 0.2 | 23.31 | 4.66
|  | % | Custos directos complementares | 2 | 41.47 | 0.83
Custo de manutenção decenal: 29,19€ nos primeiros 10 anos. |  |  |  |  | Total: | 42.3