## Folha 1
SGS020 | Ud |  | Sistema "PRESTO IBÉRICA" de controlo de múltiplas torneiras.
Sistema Multicontrol "PRESTO IBÉRICA de controlo de múltiplas torneiras, composto de: conjunto para controlo de torneira de lavatório, modelo Rada Multicontrol 1124 "PRESTO IBÉRICA", formado por detector de movimento de infravermelhos modelo MC 124 e electroválvula de 12 V, com grau de protecção IP55; conjunto para controlo de torneira de urinol, modelo Rada Multicontrol 1124 "PRESTO IBÉRICA", formado por detector de movimento de infravermelhos modelo MC 124 e electroválvula de 12 V, com grau de protecção IP55; conjunto para controlo de grupo de torneiras de urinóis, modelo Rada Multicontrol 1124 "PRESTO IBÉRICA", formado por detector de movimento de infravermelhos modelo MC 124 e electroválvula de 12 V, com grau de protecção IP55; unidade de controlo, modelo Rada UC 1000 8555 "PRESTO IBÉRICA", grau de protecção IP54, de 300x230 mm, com transformador 230/12 V integrado e protecção de sobreintensidade por fusível, para um máximo de 10 torneiras e programador electrónico, modelo Rada UC 1000 85556 "PRESTO IBÉRICA", de 95x120 mm, com teclado alfanumérico teclat alfanumèric, possibilidade de configuração de idioma e cabo extensível de 3 m de comprimento para ligar à unidade de controlo. Inclusive parafusos e fixações.
Unitário |  | Ud |  | Descrição | Rend. | Preço unitário | Importância
mt35pib020ca |  | Ud |  | Conjunto para controlo de torneira de lavatório, modelo Rada Multicontrol 1124 "PRESTO IBÉRICA", formado por detector de movimento de infravermelhos modelo MC 124 e electroválvula de 12 V, com grau de protecção IP55. | 1 | 552 | 552
mt35pib020ia |  | Ud |  | Conjunto para controlo de torneira de urinol, modelo Rada Multicontrol 1124 "PRESTO IBÉRICA", formado por detector de movimento de infravermelhos modelo MC 124 e electroválvula de 12 V, com grau de protecção IP55. | 1 | 552 | 552
mt35pib020ua |  | Ud |  | Conjunto para controlo de grupo de torneiras de urinóis, modelo Rada Multicontrol 1124 "PRESTO IBÉRICA", formado por detector de movimento de infravermelhos modelo MC 124 e electroválvula de 12 V, com grau de protecção IP55. | 1 | 552 | 552
mt35pib100a |  | Ud |  | Unidade de controlo, modelo Rada UC 1000 8555 "PRESTO IBÉRICA", grau de protecção IP54, de 300x230 mm, com transformador 230/12 V integrado e protecção de sobreintensidade por fusível, para um máximo de 10 torneiras; inclusive elementos de fixação, transformador 230/12 V e fusível de protecção de 120 VA. | 1 | 1205.2 | 1205.2
mt35pib110a |  | Ud |  | Programador electrónico, modelo Rada UC 1000 85556 "PRESTO IBÉRICA", de 95x120 mm, com teclado alfanumérico teclat alfanumèric, possibilidade de configuração de idioma e cabo extensível de 3 m de comprimento para ligar à unidade de controlo. | 1 | 408.9 | 408.9
mt35www010 |  | Ud |  | Material auxiliar para instalações eléctricas. | 1 | 1.48 | 1.48
mt37www010 |  | Ud |  | Material auxiliar para instalações de abastecimento de água. | 1 | 1.4 | 1.4
mo008 |  | h |  | Oficial de 1ª canalizador. | 0.9 | 23.31 | 20.98
mo107 |  | h |  | Ajudante de canalizador. | 0.9 | 22.09 | 19.88
mo003 |  | h |  | Oficial de 1ª electricista. | 0.9 | 23.31 | 20.98
mo102 |  | h |  | Ajudante de electricista. | 0.9 | 22.09 | 19.88
|  | % |  | Custos directos complementares | 2 | 3354.7 | 67.09
Custo de manutenção decenal: 2.376,78€ nos primeiros 10 anos. | [5 empty] | Total: | 3421.79