## Folha 1
SMM010 | Ud |  | Divisórias para banheira.
Divisória frontal para banheira, de 1000 a 1100 mm de largura e 1500 mm de altura, formada por duas portas de batente com abertura a 180°, de vidro transparente com perfis de alumínio acabamento branco e uma divisória lateral fixa de 700 a 750 mm de largura. Inclusive fixações e vedação de juntas.
Unitário |  | Ud |  | Descrição | Rend. | Preço unitário | Importância
mt31mas055a |  | Ud |  | Divisória frontal para banheira, de 1000 a 1100 mm de largura e 1500 mm de altura, formada por duas portas de batente com abertura a 180°, de vidro transparente com perfis de alumínio acabamento branco, inclusive elementos de fixação. | 1 | 1074.26 | 1074.26
mt31mas065ea |  | Ud |  | Divisória lateral fixa para banheira, de 700 a 750 mm de largura e 1500 mm de altura, de vidro transparente com perfis de alumínio acabamento branco, inclusive elementos de fixação. | 1 | 434.62 | 434.62
mo011 |  | h |  | Oficial de 1ª montador. | 2.375 | 23.31 | 55.36
mo080 |  | h |  | Ajudante de montador. | 2.375 | 22.13 | 52.56
|  | % |  | Custos directos complementares | 2 | 1616.8 | 32.34
Custo de manutenção decenal: 942,98€ nos primeiros 10 anos. | [5 empty] | Total: | 1649.14