## Folha 1
SMM020 | Ud |  | Divisória para chuveiro.
Divisória frontal para chuveiro, de 750 a 800 mm de largura e 1950 mm de altura, formada por uma porta de correr e um painel fixo, de vidro transparente com perfis de alumínio acabamento branco. Inclusive fixações e vedação de juntas.
Unitário |  | Ud |  | Descrição | Rend. | Preço unitário | Importância
mt31mas120aa |  | Ud |  | Divisória frontal para chuveiro, de 750 a 800 mm de largura e 1950 mm de altura, formada por uma porta de correr e um painel fixo, de vidro transparente com perfis de alumínio acabamento branco, inclusive elementos de fixação. | 1 | 596.51 | 596.51
mo011 |  | h |  | Oficial de 1ª montador. | 1.11 | 23.31 | 25.87
mo080 |  | h |  | Ajudante de montador. | 1.11 | 22.13 | 24.56
|  | % |  | Custos directos complementares | 2 | 646.94 | 12.94
Custo de manutenção decenal: 376,07€ nos primeiros 10 anos. | [5 empty] | Total: | 659.88