## Folha 1
SMM020 | Ud |  | Divisória para chuveiro.
Divisória frontal para chuveiro, de 1400 a 1500 mm de largura e 1850 mm de altura, formada por duas portas de batente com abertura a 180° e dois painéis fixos, de vidro transparente com perfis de alumínio acabamento branco e uma divisória lateral fixa de 700 a 750 mm de largura. Inclusive fixações e vedação de juntas.
Unitário |  | Ud |  | Descrição | Rend. | Preço unitário | Importância
mt31mas170a |  | Ud |  | Divisória frontal para chuveiro, de 1400 a 1500 mm de largura e 1850 mm de altura, formada por duas portas de batente com abertura a 180° e dois painéis fixos, de vidro transparente com perfis de alumínio acabamento branco, inclusive elementos de fixação. | 1 | 791.7 | 791.7
mt31mas165aa |  | Ud |  | Divisória lateral fixa para chuveiro, de de 700 a 750 mm de largura e 1850 mm de altura, de vidro transparente com perfis de alumínio acabamento branco, inclusive elementos de fixação. | 1 | 589.68 | 589.68
mo011 |  | h |  | Oficial de 1ª montador. | 2.369 | 23.31 | 55.22
mo080 |  | h |  | Ajudante de montador. | 2.369 | 22.13 | 52.43
|  | % |  | Custos directos complementares | 2 | 1489.03 | 29.78
Custo de manutenção decenal: 865,57€ nos primeiros 10 anos. | [5 empty] | Total: | 1518.81