## Folha 1
SPI100 | Ud | Cisterna encastrada para sanita suspensa.
Cisterna de polietileno, com acesso e acionamento frontal, descarga dupla de 6-3 litros ou única interrompível, regulável a 4,5, 6 ou 7 litros para descarga total e a 3 ou 4 litros para descarga parcial, modelo Sigma 12 cm, de 120 mm de profundidade, sobre estrutura autoportante, pré-montada, de 425 mm de largura e 1120 mm de altura, acabamento pintado em forno, com pés de apoio anti-deslizantes de aço galvanizado reguláveis em altura até 200 mm e orientáveis, altura da sanita regulável entre 410 e 460 mm, tubo guia para tubo de alimentação de aparelhos sanitários série AquaClean, para sanita suspensa, código de pedido 111.350.00.5, série Duofix "GEBERIT", e placa de comando para acionamento de cisterna, faceada com o revestimento, de zinco, acabamento escovado imitação cromado de fácil limpeza, de descarga dupla, código de pedido 115.640.GH.1, modelo Sigma60, com aro embelezador de zinco acabamento brilhante imitação cromado, código de pedido 115.641.21.1. instalação encastrada em parede de alvenaria.
Unitário |  | Ud | Descrição | Rend. | Preço unitário | Importância
mt30geb013b |  | Ud | Cisterna de polietileno, com acesso e acionamento frontal, descarga dupla de 6-3 litros ou única interrompível, regulável a 4,5, 6 ou 7 litros para descarga total e a 3 ou 4 litros para descarga parcial, modelo Sigma 12 cm, de 120 mm de profundidade, sobre estrutura autoportante, pré-montada, de 425 mm de largura e 1120 mm de altura, acabamento pintado em forno, com pés de apoio anti-deslizantes de aço galvanizado reguláveis em altura até 200 mm e orientáveis, altura da sanita regulável entre 410 e 460 mm, tubo guia para tubo de alimentação de aparelhos sanitários série AquaClean, para sanita suspensa, código de pedido 111.350.00.5, série Duofix "GEBERIT", com ligação a abastecimento de 1/2", MeplaFix, com válvula de esquadria integrada, caixa de protecção para acesso, tampas de protecção, kit de ligação para sanita, joelho de descarga de polietileno de alta densidade, adaptador de polietileno de alta densidade, varões roscados para suporte de sanita, fixações e isolamento contra condensações, para encastrar em parede de alvenaria ou em parede de placas de gesso. | 1 | 390.3 | 390.3
mt30geb260ka |  | Ud | Placa de comando para acionamento de cisterna, faceada com o revestimento, de zinco, acabamento escovado imitação cromado de fácil limpeza, de descarga dupla, código de pedido 115.640.GH.1, modelo Sigma60 "GEBERIT", de 214x132 mm, com estrutura de compensação, distanciadores, parafusos de comando, tampa de protecção e fixações, para revestimento de 24 a 50 mm de espessura. | 1 | 389.4 | 389.4
mt30geb264e |  | Ud | Aro embelezador de zinco acabamento brilhante imitação cromado, código de pedido 115.641.21.1, "GEBERIT", para placa de comando modelo Sigma60. | 1 | 126.1 | 126.1
mo008 |  | h | Oficial de 1ª canalizador. | 1.15 | 23.31 | 26.81
|  | % | Custos directos complementares | 2 | 932.61 | 18.65
Custo de manutenção decenal: 447,09€ nos primeiros 10 anos. |  |  |  |  | Total: | 951.26