## Folha 1
SZB010 | Ud |  | Agrupamento de caixas de correio.
Agrupamento de caixas de correio dispostas no interior, encastradas no paramento vertical com guarnição perimetral, formada por 4 caixas num total, sendo cada um delas uma caixa de correio interior metálica, tipo horizontal com abertura lateral, de 245x250x124 mm, corpo de chapa de aço cor preto e porta de aço inoxidável AISI 304 acabamento brilhante, agrupados em 2 filas e 2 colunas.
Unitário |  | Ud |  | Descrição | Rend. | Preço unitário | Importância
mt45btv080a |  | Ud |  | Caixa de correio interior metálica, tipo horizontal com abertura lateral, de 245x250x124 mm, corpo de chapa de aço cor preto e porta de aço inoxidável AISI 304 acabamento brilhante, com parafusos de fixação e de união, placa para identificação, fechadura e chaves. | 4 | 21.29 | 85.16
mt45btv006a |  | m |  | Guarnição de alumínio, acabamento natural, para agrupamento de caixas de correio. | 1.476 | 27.16 | 40.09
mo011 |  | h |  | Oficial de 1ª montador. | 0.4 | 23.31 | 9.32
mo080 |  | h |  | Ajudante de montador. | 0.4 | 22.13 | 8.85
|  | % |  | Custos directos complementares | 2 | 143.42 | 2.87
Custo de manutenção decenal: 51,20€ nos primeiros 10 anos. | [5 empty] | Total: | 146.29