## Folha 1
UJM010 | m² | Maciço de plantas.
Maciço de Nepeta (Nepeta mussinii) de 0,10-0,20 m de altura (4 ud/m²).
Unitário |  |  | Ud | Descrição | Rend. | Preço unitário | Importância
mt48epa010l |  |  | Ud | Nepeta (Nepeta mussinii) de 0,10-0,20 m de altura; fornecimento em contentor. | 4 | 2 | 8
mt48tie040 |  |  | kg | Húmus limpo crivado. | 6 | 0.03 | 0.18
mt48tie020 |  |  | kg | Adubo mineral complexo NPK 15-15-15. | 6 | 0.83 | 4.98
mt08aaa010a |  |  | m³ | Água. | 0.05 | 1.5 | 0.08
mq09mot010 |  |  | h | Motocultor 60/80 cm. | 0.05 | 3.02 | 0.15
mo040 |  |  | h | Oficial de 1ª jardineiro. | 0.1 | 22.68 | 2.27
mo115 |  |  | h | Operário jardineiro. | 0.25 | 21.45 | 5.36
|  |  | % | Custos directos complementares | 2 | 21.02 | 0.42
Custo de manutenção decenal: 40,31€ nos primeiros 10 anos. | [5 empty] | Total: | 21.44