## Folha 1
UMQ060 | Ud |  | Bordadura de jardim modular.
Bordadura de jardim modular de aço laminado a quente, de 1272x350 mm, realizado com chapa de 30x4 mm formando zigzag, remates superior e inferior de tubo de 20x2 mm e remates laterais de chapa de 30x8 mm, com acabamento em cor verde com textura férrea, para aparafusar.
Unitário |  | Ud |  | Descrição | Rend. | Preço unitário | Importância
mt52mug670ba |  | Ud |  | Corpo de bordadura de jardim de aço laminado a quente, de 1272x350 mm, realizado com chapa de 30x4 mm formando zigzag, com remates superior e inferior de tubo de 20x2 mm e remates laterais de chapa de 30x8 mm, com acabamento em cor verde com textura férrea, com placas de ancoragem incluídas no mesmo corpo. | 1 | 142.6 | 142.6
mo041 |  | h |  | Oficial de 1ª construção de obra civil. | 0.318 | 22.68 | 7.21
mo087 |  | h |  | Ajudante de construção de obra civil. | 0.318 | 22.13 | 7.04
|  | % |  | Custos directos complementares | 2 | 156.85 | 3.14
Custo de manutenção decenal: 131,19€ nos primeiros 10 anos. | [5 empty] | Total: | 159.99