## Folha 1
UPG008 | m³ | Muro de betão armado para tanque de piscina.
Muro de betão armado para tanque de piscina de superfície curva, até 3 m de altura, realizado com betão C30/37 (XC2(P) + XD2(P); D25; S3; Cl 0,4) fabricado em central, e betonagem desde camião, e betonagem desde camião, e aço A400 NR, com uma quantidade aproximada de 22 kg/m³. Inclusive tubos de PVC para passagem de instalações, arame de atar e separadores. O preço inclui a elaboração e o montagem da armadura no local definitivo da sua colocação em obra, mas não inclui a cofragem.
Unitário |  | Ud | Descrição | Rend. | Preço unitário | Importância
mt07aco020d |  | Ud | Separador homologado para muros. | 8 | 0.06 | 0.48
mt07aco040e |  | kg | Aço em varões nervurados, A400 NR, fornecido em obra em varões sem elaborar, de vários diâmetros. | 22.44 | 1.31 | 29.4
mt08var050 |  | kg | Arame galvanizado para atar, de 1,30 mm de diâmetro. | 0.286 | 1.5 | 0.43
mt36tie010da |  | m | Tubo de PVC, série B, de 75 mm de diâmetro e 3 mm de espessura, com extremo abocardado, segundo NP EN 1329-1. | 0.05 | 3.34 | 0.17
mt10haf020bjnjc |  | m³ | Betão C30/37 (XC2(P) + XD2(P); D25; S3; Cl 0,4), fabricado em central, segundo NP EN 206. | 1.05 | 87.66 | 92.04
mo043 |  | h | Oficial de 1ª armador de ferro. | 0.278 | 23.64 | 6.57
mo090 |  | h | Ajudante de armador de ferro. | 0.354 | 23.07 | 8.17
mo045 |  | h | Oficial de 1ª estruturista, em trabalhos de betonagem. | 0.081 | 23.64 | 1.91
mo092 |  | h | Ajudante de estruturista, em trabalhos de betonagem. | 0.322 | 23.07 | 7.43
|  | % | Custos directos complementares | 2 | 146.6 | 2.93
Custo de manutenção decenal: 5,98€ nos primeiros 10 anos. |  |  |  |  | Total: | 149.53